## 生产水管道安装阀门工程项目
生产水管道安装阀门工程项目
一、备煤210变电站北侧生产水管安装阀门
序号 | 名称 | 单位 | 数量 | 备注
1 | 安装DN200 PN16闸阀 | 个 | 1 | 甲供
2 | 安装DN200 PN16法兰 | 副 | 1 | 甲供
3 | 土方机械开挖 | 1000m³ | 0.027 | 乙供
4 | 回填夯实 | 10m³ | 1
5 | 混凝土垫层 | 10m³ | 0.18 | 乙供
6 | 砖石砌井 | 10m³ | 0.911 | 乙供
7 | 砖井勾缝 | 10m³ | 0.911 | 乙供
8 | 爬梯制作 | T | 0.02104 | 乙供
9 | 爬梯安装 | T | 0.02104 | 乙供
10 | 混凝土盖板制作 | 10m³ | 0.1568 | 乙供
11 | 混凝土运输 6m³ | 100m³ | 0.01568
12 | 盖板钢筋制作 | T | 0.38552 | 乙供
13 | 盖板钢筋安装 | T | 0.38552 | 乙供
14 | 井圈井盖 | 套 | 1 | 乙供
15 | 管道拆除 | 10m | 0.02
16 | 材料运输 | 台班 | 2 | 乙供
二、化产循环水西侧生产水管安装阀门
序号 | 名称 | 单位 | 数量 | 备注
1 | 安装DN300 PN16闸阀 | 个 | 1 | 甲供
2 | 安装DN300 PN16法兰 | 副 | 1 | 甲供
3 | 土方机械开挖 | 1000m³ | 0.027 | 乙供
4 | 回填夯实 | 10m³ | 1
5 | 混凝土垫层 | 10m³ | 0.18 | 乙供
6 | 砖石砌井 | 10m³ | 0.911 | 乙供
7 | 砖井勾缝 | 10m³ | 0.911 | 乙供
8 | 爬梯制作 | T | 0.02104 | 乙供
9 | 爬梯安装 | T | 0.02104 | 乙供
10 | 混凝土盖板制作 | 10m³ | 0.1568 | 乙供
11 | 混凝土运输 6m³ | 100m³ | 0.01568
12 | 盖板钢筋制作 | T | 0.38552 | 乙供
13 | 盖板钢筋安装 | T | 0.38552 | 乙供
14 | 井圈井盖 | 套 | 1 | 乙供
15 | 管道拆除DN300 | 10m | 0.02
16 | 材料运输 | 台班 | 2 | 乙供

## 锅炉定排管改造工程项目
锅炉定排管改造工程项目
序号 | 名称 | 单位 | 数量 | 备注
1 | DN50管拆除 | 10m | 8.4
2 | DN50管安装 | 10m | 18.9 | 甲供
3 | 弯头安装 DN50 | 10个 | 1 | 甲供
4 | 管道托架、埋件制作 | t | 0.098 | 乙供
5 | 管道托架、埋件安装 | t | 0.098 | 乙供
6 | 混凝土地沟盖板 | 10m³ | 0.513 | 乙供
7 | 地沟混凝土垫层 | 10m³ | 0.252 | 乙供
8 | 地沟混凝土浇灌 | 10m³ | 1.89 | 乙供
9 | 地沟钢筋制作 | T | 3.32 | 乙供
10 | 地沟钢筋安装 | T | 3.32 | 乙供
11 | 盖板钢筋制作 | T | 1.61 | 乙供
12 | 盖板钢筋安装 | T | 1.61 | 乙供
13 | 人工拆除混凝土地面 | 10m³ | 1.008
14 | 土方开挖 人工 | 10m³ | 3.024
15 | 人工石方倒运 | 100m³ | 0.1008
16 | 人工倒运土方 | 100m³ | 0.3024
17 | 汽运土石方 | 1000m³ | 0.04032
18 | 硅酸盐管道保温 | m³ | 1.75 | 乙供
19 | 镀锌皮安装 | 10㎡ | 2.807 | 乙供
20 | 硅酸盐保温 | m³ | 1.75 | 乙供
21 | 镀锌铁皮 | ㎡ | 28.07 | 乙供
22 | 混凝土运输 6m³ | 100m³ | 0.2655
23 | 材料运输 | 台班 | 2 | 乙供