## Sheet1
防洪防汛采购备件清单
序号 | 备件名称 | 规格型号 | 材质 | 数量 | 单位 | 总重kg | 单价（含税） | 总价（含税） | 使用区域 | 备注
1 | 4寸潜水渣浆泵 | 流量：60m³/h,扬程10m,功率7.5KW |  | 2 | 台
2 | 8寸潜水渣浆泵 | 流量：350m³/h,扬程25m,功率45KW |  | 2 | 台
3 | 10寸潜水渣浆泵 | 流量：600m³/h,扬程15m,功率75KW |  | 1 | 台
4 | 4寸潜水泵 |  |  | 2 | 台
5 | 4寸钢丝水带 |  |  | 500 | 米
6 | 8寸钢丝水带 |  |  | 100 | 米
7 | 10寸钢丝水带 |  |  | 100 | 米
8 | 防水橡胶电缆 | JHS-4*16mm² |  | 1500 | 米
合计