## Sheet1
检修工程工程量清单
第1页 共1页
工程名称：焦化新区烟气在线监测系统检修工程
序号 | 项目名称 |  |  | 单位 | 数量
1 | 成分分析仪表取样装置，分析仪表调校，系统调试，记录整理 红外线水份仪（NOX、SO2、O2） |  |  | 套 | 6
2 | 成分分析仪表取样装置，分析仪表安装，调校，系统调试，记录整理 湿度计、湿度发送器（温度、压力、流速、烟尘） |  |  | 套 | 8
3 | 预处理装置设备安装，调校，接地，记录整理 烟道脏气样 |  |  | 套 | 2
4 | 预处理装置设备安装，调校，接地，记录整理 环境监测取样 |  |  | 套 | 2
5 | 调节组件检查，接线，安装，单体调试 多输出接口组件 |  |  | 件 | 14
6 | 信号处理组件检查，接线，安装，单体调试 信号发生组件 |  |  | 件 | 14
7 | 盘装仪表检查，接线，安装，单体调试 记录仪 趋势 |  |  | 件 | 4
8 | 交换机等网络设备网卡 光纤网卡 |  |  | 台 | 2
9 | 计算机、服务器、小型机小型机服务器基本系统安装调试 单机 |  |  | 台 | 2
10 | 外部设备(显示器、打印机、UPS电源)打印机 喷墨、激光打印机A4 |  |  | 台 | 2
11 | 软件编程软件系统维护 7*24小时维护 |  |  | 套 | 2
12 | 温度测量仪表校准，安装，调校，记录整理 铠装热电偶(阻)(插入深度m以下) 5 |  |  | 支 | 2
13 | 压力测量仪表校准，安装，上接头，调校，记录整理 远传式压力表 |  |  | 块 | 2
14 | 差压、流量测量仪表校准，安装，上接头，调校，记录整理 毕托管流量计 |  |  | 台 | 2
15 | 显示仪表仪表安装，检查，接线，调校，记录整理 数字仪表 数字显示调节仪 |  |  | 台 | 2
16 | 系统模拟试验线路、管路检查，加模拟信号，设定，排错，记录整理 连锁信号系统(控制点) 多点 |  |  | 套 | 10
设备单位：（盖章） |  | 主管单位：（盖章）
科员： |  | 科员：
| 杜雪梅 |  | 王宇
负责人签字： |  | 负责人签字：
王雨生
贺福