## Sheet1
检修工程工程量清单
第1页 共1页
工程名称： |  | 焦化老区四大车空调检修
序号 | 项目名称 |  |  |  | 单位 | 数量
1 | [调]10KW以下产冷量制冷设备、空调设备检修拆机、吹扫、检查、安装，系统管路、电路连接，试压，抽真空。10KW以下产冷量 系统管路拆检、安装{系数:D*0.7} |  |  |  | 台 | 22
2 | [调]10KW以下产冷量制冷设备、空调设备检修机体、油泵、吸排气阀、压力表过滤网、温度传感器检查更换，电路板检修或更换，控制回路电气元件检修清洗、更换。10KW以下产冷量 压缩主祝及控制部分{系数:D*0.7} |  |  |  | 台 | 13
3 | [调]10KW以下产冷量制冷设备、空调设备检修油分离器、干燥过滤器、供液阀、压力继电器、补漏。冷却风扇检修、更换，四通阀检查、更换，冷凝器清洗、检修。10KW以下产冷量 冷凝器部分{系数:D*0.7} |  |  |  | 台 | 16
4 | [调]10KW以下产冷量制冷设备、空调设备检修膨胀阀、电磁阀、截止阀、分液器、风机、过滤网、补漏单向阀、毛细管检修更换，风机、蒸发器检修、更换。10KW以下产冷量 蒸发器部分{系数:D*0.8} |  |  |  | 台 | 13
5 | [调]10KW～35KW产冷量制冷设备、空调设备检修内容同10KW以下部分 10~35KW制冷量 系统管路拆检安装{系数:D*0.7} |  |  |  | 台 | 8
6 | [调]10KW～35KW产冷量制冷设备、空调设备检修内容同10KW以下部分 10~35KW制冷量 压缩主机及控制部分{系数:D*0.8} |  |  |  | 台 | 6
7 | [调]10KW～35KW产冷量制冷设备、空调设备检修内容同10KW以下部分 10~35KW制冷量 冷凝器部分{系数:D*0.7} |  |  |  | 台 | 4
8 | [调]10KW～35KW产冷量制冷设备、空调设备检修内容同10KW以下部分 10~35KW制冷量 蒸发器部分{系数:D*0.8} |  |  |  | 台 | 4
设备单位：（盖章） |  |  | 主管单位：（盖章）
科员： |  |  | 科员：
| 唐培育 |  |  | 王宇
负责人签字： |  |  | 负责人签字：
王雨生
贺福