## Sheet1
电气配件明细表
名称 | 规格型号 | 数量 | 单位 | 参数 | 品牌
接近开关 | PEPPERL+FUCHS NBN4-12GM50-E2-C | 3 | 个 | Part No:85325，EN50 00B-A22，U=10-30V 200mA | 倍加福
户外型温度变送器 | CWDZ19-04-A1-G | 1 | 个 | ‘-50-50℃，DC24，4-20mA，IP65，±0.5℃ | 星仪
电机保护器 | JRD22-10A | 5 | 个 | 电子式 | 西安开民电子电器技术应用研究所
电机保护器 | JRD22-16A | 5 | 个 | 电子式 | 西安开民电子电器技术应用研究所
电磁启动器 | CDS36-3L/H | 2 | 台 | UsV:380 IeA:25 IP20 Ac-3 | 德力西电气有限公司
电磁启动器 | CDS36-4L/H | 2 | 台 | UsV:380 IeA:40 IP20 Ac-3 | 德力西电气有限公司
塑壳断路器 | DZ20Y-100/3300 40A | 2 | 个 |  | 德力西电气有限公司
小型断路器 | DZ47-63 3P 16A | 3 | 个 |  | 德力西电气有限公司
小型断路器 | DZ47-63 3P 20A | 3 | 个 |  | 德力西电气有限公司
小型断路器 | DZ47-63 3P 32A | 3 | 个 |  | 德力西电气有限公司
小型断路器 | JR36-32 20-32A | 2 | 个 |  | 德力西电气有限公司
热过载继电器 | JR36-63 40-63A | 2 | 个 |  | 德力西电气有限公司
热过载继电器 | JR36-32 75-120A | 2 | 个
行程开关 | ME8107 5A.250AC | 10 | 个
接触器 | GSC1(CJX4-d）-5011 220V | 5 | 个 |  | 天水213
接触器 | GSC1(CJX4-d）-0910 | 5 | 个 |  | 天水213
辅助触头 | F3-40d | 10 | 个 |  | 天水213
行程开关 | XCKN.C IEC/EN60947-5-1 | 6 | 个 |  | 施耐德（兴源板框配套备件）
输入电抗器 | ACL-OCL三项7.5KW变频器 | 6 | 台
输出电抗器 | ACL-OCL三项7.5KW变频器 | 2 | 台
接触器 | CJX2-1A | 6 | 套
热继电器 | JRS1-1A
小型断路器 | DZ47（三项）25A | 4 | 个 |  | 德力西
小型断路器 | DZ47（三项）1A | 6 | 个 |  | 德力西
端子 | UK2.5B | 200 | 个 |  | 菲尼克斯
热继电器 | LRD-43 | 5 | 个 | 95A-120A | 德力西
断路器 | DZ47-10A | 6 | 个 | 3P | 德力西
小型断路器 | DZ47 40A | 10 | 个
微电脑时控开关 | KG316T | 5 | 个 | 功率：≤3W；电流：10A；电压AC220/380V；走时误差：2s/日；控制时间：1minx≤t≤168h；安装方式：导轨安装；产品认证：CCC认证 | 德力西集团有限公司
空气开关 | DZ47 | 5 | 个 | 带漏电保护功能，2P,IEC61009-1，DZ47SLE C25 50Hz 230V~ 6000A， | 德力西集团有限公司
电子式液位继电器 | JYB714A | 5 | 个 | 三条腿液位计配套使用，控制电源电压：AC220V,带底座，GB140.48.5；CCC认证 | 德力西集团有限公司
电葫芦遥控装置 | F21-E1B TX | 1 | 套 | 2T | TELECRANE
按钮开关 | LAY37(PBC) | 20 | 个 | 绿色带灯 | 德力西集团有限公司
继电器 | JTX-3C | 6 | 个 | 24V10A | 德力西集团有限公司
热保护继电器 | JRS1D-25/Z | 5 | 个 | 6-11A | 德力西集团有限公司
热保护继电器 | JRS1D-25/Z | 5 | 个 | 4-10A | 德力西集团有限公司
热保护继电器 | JRS1D-25/Z | 5 | 个 | 2-6A | 德力西集团有限公司
低压断路器 | DZ47-2P | 10 | 个 | 2A | 德力西集团有限公司
行程开关 | YBLX-WL/CA12 | 10 | 个 |  | CHNT
综合保护器 | CK200H | 10 | 件 | 三相穿孔适应回路：AC380V\AC660V 工作电源电压：AC220V 环境温度：-25℃~70℃ 相对湿度：5%-95% | 天水长开电子科技有限公司
拆包机热继电器 | LRD08C | 2 | 个 | 2.5-4A | 施耐德
时控开关 | KG316T | 5 | 个 | 220V | 德力西
空气开关 | DZ47-63 | 4 | 个 | 3A 230/400V 6000A 50HZ | 德力西
空气开关 | DZ47-63 | 10 | 个 | 16A 230/400V 6000A 50HZ | 德力西
配电箱 |  | 1 | 个 | 300mm*250mm*150mm
自动开关 | DZ47-3P-10A | 12 | 个
自动开关 | DZ47-3P-16A | 12 | 个
自动开关 | DZ47-3P-6A | 12 | 个
热继电器 | JRS1 09-25 4A-6A | 10 | 个
交流接触器 | CJX2-3201 36V | 5 | 个
交流接触器 | CJX2-2501 36V | 5 | 个
明装小配电箱 | 200×120×200 | 10 | 个
急停按钮开关 | LAY7 | 20 | 个 | AC-15 Ue=660V Ie=1.1A DC-13 Ue=440V Ie=0.25A GB 14048.5
液位继电器 | JYB-714 | 5 | 个
小型继电器 | JZX-22F(D)/4Z | 20 | 个 | DC24V(直流）
小型断路器 | DZ47-63 10A 4P | 8 | 个 |  | 德力西电器有限公司
小型断路器 | DZ47-63 20A 4P | 8 | 个 |  | 德力西电器有限公司
小型断路器 | DZ47-63 40A 4P | 8 | 个 |  | 德力西电器有限公司
小型断路器 | DZ47-63 6A 3P | 8 | 个 |  | 德力西电器有限公司
小型断路器 | DZ47-63 10A 3P | 8 | 个 |  | 德力西电器有限公司
小型断路器 | DZ47-63 20A 3P | 8 | 个 |  | 德力西电器有限公司
小型断路器 | DZ47-63 40A 3P | 8 | 个 |  | 德力西电器有限公司
小型断路器 | MCB GSB2-63M D6 | 4 | 个 |  | 德力西电器有限公司
小型断路器 | MCB GSB2-63M C6 | 4 | 个 |  | 德力西电器有限公司
空气开关 | GSM1-63M/32202 10A | 2 | 个 |  | 德力西电器有限公司
空气开关 | GSM1-63M/32202 16A | 2 | 个 |  | 德力西电器有限公司
空气开关 | GSM1-63M/32202 32A | 2 | 个 |  | 德力西电器有限公司
空气开关 | GSM1-63M/3300 40A | 2 | 个 |  | 德力西电器有限公司
空气开关 | GSM1-63M/3300 32A | 2 | 个 |  | 德力西电器有限公司
空气开关 | GSM1-63M/3300 50A | 2 | 个 |  | 德力西电器有限公司
空气开关 | GSM1-63M/3300 25A | 2 | 个 |  | 德力西电器有限公司
空气开关 | GSM1-63M/3300 63A | 2 | 个 |  | 德力西电器有限公司
空气开关 | GSM1-100M/3300 80A | 2 | 个 |  | 德力西电器有限公司
热过载继电器 | JRS1-25 | 10 | 个 | 8-5.5A | 德力西电器有限公司
三相漏电开关 | DZ47LE | 5 | 个 | 32A | 德力西电器有限公司
三相漏电开关 | DZ47LE | 5 | 个 | 60A | 德力西电器有限公司
行程开关 | IEC/EN 60647-5-1 | 10 | 个
电机综合保护器 | JRD22-80A | 10 | 个 | 电子式 | 西安开民电子电器技术应用研究所