## Sheet1
北方稀土冶炼分公司水泵采购报价单
序号 | 名称 | 规格型号 |  | 数量 | 单位 | 投标报价单价（元） | 投标报价总价（元） | 备注
1 | 离心式清水泵叶轮 | IS125-100-200 | HT200 | 5 | 个 |  |  | 流量200m³/h扬程50m
2 | 离心式清水泵联轴器组件 | IS125-100-200 | HT200 | 5 | 个 |  |  | 流量200m³/h扬程50m
3 | 离心式清水泵轴承压盖 | IS125-100-200 | HT200 | 5 | 个 |  |  | 流量200m³/h扬程50m
4 | 离心式清水泵泵轴 | IS125-100-200 | 45 | 3 | 个 |  |  | 流量200m³/h扬程50m
5 | 风机用隔爆型异步电动机 | YBF801-6 |  | 2 | 个 |  |  | 1.27A,COSΦ0.7,接法Y，功率0.37KW，960r/min,工作制S1,380V，50HZ
6 | 电动机 | Y系列7.5KW-2卧式 |  | 2 | 台
7 | 电机 | Y100L-6、1.5KW |  | 6 | 个
8 | 高压旋蜗气泵 | HG-750B |  | 1 | 台 |  |  | 电压 220v 功率0.75kw 风量 120m³/h
9 | 管道离心泵水轮 | TQR200-400 |  | 3 | 个 |  |  | 换热站管道离心泵用，泵参数：功率45KW，流量200m3/h,扬程50m，转速1450r/min。水轮直径390mm
10 | 离心式清水泵叶轮 | ISR125-100-200 | HT200 | 3 | 个 |  |  | 流量200m³/h,扬程50m ，外径215mm，端口140mm，轴径30mm
11 | 离心式清水泵泵总成 | ISR125-100-200 |  | 1 | 台 |  |  | 流量200m³/h扬程50m 不要底座 带联轴器一套
12 | 电机轴承压盖 | 11KW-2 |  | 5 | 付
13 | 防爆电机 | 3KW-8 |  | 2 | 台
14 | 变频电机 | 11KW-2 |  | 2 | 台
15 | 立式热水泵叶轮 | TQR200-350 |  | 3 | 个 |  |  | 叶轮内孔长度：40mm;直径：40mm;外径：335m;泵流量：200m³/h;扬程：50m;配套功率：45KW;转速：1450r/min
16 | 立式热水泵叶轮螺母 | TQR200-350 |  | 3 | 个 |  |  | 叶轮内孔长度：40mm;直径：40mm;外径：335m;泵流量：200m³/h;扬程：50m;配套功率：45KW;转速：1450r/min
17 | 离心式清水泵转子总成 | 6HS-6 |  | 3 | 个 |  |  | 泵参数：55KW 扬程28.5m 流量：110m3/h 2970r/min
18 | 家用增压泵 |  |  | 1 | 台 |  |  | UPA90 输出功率:120w 全扬程：9m 全流量：1.8T/H 管径：DN15 重量 ：3kg
19 | 隔爆型三相异步电动机 | YB3-112M-4 |  | 1 | 台 |  |  | 卧式4KW
20 | 电机风扇 | 90KW-2 |  | 2 | 个 |  |  | 孔内径65mm；电机型号：HM2-280M-2
21 | 空心轴电机 | YB132S2-2 |  | 2 | 台 |  |  | 7.5KW-2卧式
22 | 电机 | Y160L-2 |  | 1 | 台 |  |  | 18.5KW-2
23 | 电机 | HM2-280M-2 |  | 1 | 台 |  |  | 90KW-2
24 | 防爆电机 | 型号：YB2-132S-8 |  | 2 | 台 |  |  | 功率：2.2KW 额定电压：380/660V 额定电流：5.8/3.35A转速：710r/min 频率：50Hz 功率因数：0.73 防护等级:IP55 防爆等级：Exed IIbt4
25 | 防爆电机 | 型号：YB3-132M-8 |  | 3 | 台 |  |  | 功率：3KW 额定电压：380V 额定电流：7.80A 转速：710r/min 频率：50Hz 功率因数：0.73 防护等级:IP55 防爆等级：Exed IIbt4
26 | 纯水计量泵 | P+056—728NI | PE | 1 | 台 |  |  | 220V 50/60HZ 28W 50A 3.8L/h 7.6Bav 1.0GPH 110PSI
27 | 管道离心泵泵轴 | W125-200 | 45钢 | 1 | 根 |  |  | 37KW，流量160m3/h,扬程50m，转速2900r/min，吸程4m
28 | 管道离心泵联轴器 | W125-200 | 锻钢 | 1 | 个 |  |  | 37KW，流量160m3/h,扬程50m，转速2900r/min，吸程4m
29 | 管道离心泵水轮 | W125-200 | 45钢 | 2 | 个 |  |  | 37KW，流量160m3/h,扬程50m，转速2900r/min，吸程4m
30 | 管道离心泵机械密封 | W125-200 |  | 3 | 个 |  |  | 37KW，流量160m3/h,扬程50m，转速2900r/min，吸程4m
31 | BDB摆动叶片泵 | DBD.50-20/20 |  | 2 | 台 |  |  | 流量20m3/h 扬程20m 吸程7m，额定电压380V，轴功率2.2KW，防爆标志：ExdellBT4
32 | 单相螺杆自吸泵 | ZGD2.5-38-1.5 |  | 2 | 台 |  |  | 流量，2.5m³/h电压：220V,功率：1.5KW，扬程38m,频率50Hz,吸程8m，转速2860r/min
33 | BDB摆动叶片泵 | BDB.50-20/20 |  | 2 | 台 |  |  | 流量：20m3/h 扬程：20m 吸程：7m
34 | 电动机 | YE12-Y112M-4-B5 |  | 1 | 台 |  |  | 4KW
35 | 水环真空泵总成 | sk-12 |  | 1 | 台 |  |  | 配套电机18.5KW、极限功率8000Pa、转速 970r/min、抽气速率 12m³/min （不要底座）