## Sheet1
报价单及技术要求
标包1
序号 | 计划号 | 备件名称 | 规格型号 | 图号或标准 | 材质 | 数量 | 单位 | 总重kg | 单价（元） | 总价（元）
1 |  | 平地机 | STG190C-8 | 三一重工 |  | 1 | 台
技术要求：
1) 发动机：国内知名品牌或进口品牌（排放标准满足国Ⅲ）
2) 额定功率≥25kw 额定转速≥ 2200rpm
3) 工作质量： 3000kg
4) 前轮静线载荷：≥118N/cm
5）后轮静线载荷：≥126N/cm
6) 名义振幅： 0.5mm
7) 振动频率（Hz）：55/65
8) 激振力： ≥28kN
9) 最高行走速度：0-12km/h
10) 振动爬坡能力：30%
11)最小离地间隙：240mm
12)转向角： ±30°
13)摇摆角度：±6°
14)最小转弯直径：≥7800mm
15）操作控制简单、灵活；
16）配备水箱≥160L
17）可靠性：整机关键部件全部要求原装进口或国内知名品牌
2、平地机
技术要求：1）发动机型号：国内知名品牌或进口品牌（排放标准满足国Ⅲ）
额定功率≥140kw 额定转速 2200rpm
2）最大牵引力≥80kN
3）整机质量≥15400kg
4）铲刀参数≥3965mm*610mm
5）最大爬坡能力≥25%
6）最大侧倾角度±90°
7）最大铲土深度≥500mm
8）切削角28°-70°
9）回转角 360°
10）轮胎规格17.5-25国内知名品牌
11）整机关键部件全部要求原装进口或国内知名品牌
二.验收
1.供货方在成套路面机械设备送到包钢绿化公司后，由双方共同进行验收，检验设备的型号和质量是否符合合同规定。
2. 成套路面机械设备如不符合合同规定，招标方有权退货且供货方承担一切后果。
3、所进设备要求提供终身服务（后期各项费用减免）。
以上设备的三包按国家有关规定执行，付款方式为承兑汇票。签订合同，合同生效后预付总款的30%，货到验收合格后10天内支付总款的60%，总款的10%作为质保金，质保期结束后支付。
四、交货地点：包钢绿化公司
五、交货日期：合同生效日期起20日内发货