## Sheet1
注： 1.合计总价必须填写到总价对应竖列黄色区域中。
2.不得改变表格内序号顺序及表格格式
标包1
序号 | 计划号 | 备件名称 | 规格型号 | 技术性能 | 材质 | 预估数量 | 单位 | 总重kg | 不含税单价（元） | 不含税总价（元） | 品牌 | 成本中心 | 使用区域 | 备注
1 | YY0602016329 | 无源温度电流传感器 | Yado-ECT-BD1 | 利用高压输电线路周围感应的电磁能量获取电能，通过智能储能技术贮存多余电能，确保传感器连续工作；采用特殊软磁材料和磁饱和技术，具有过载保护功能。无源温度电流传感器可长期工作且在工作寿命周期内免维护。适合高压开关柜、高压输电导线等在线监测。 |  | 189 | 个
2 | JT0104016204 | 无线集中接收显示装置 | Yado-ETJ-X | 接收无线传感器采集的测温数据，并就地集中显示，实现对现场多个设备测温数据进行管理的功能，还带有超温报警功能（可外接报警器），并能够保存报警事件,具有4G/wifi上传功能，可以进行数据实时上报。 |  | 6 | 套
3 | DQ1109010283 | 后台监测系统 | Yado-S5001 | 1、多站点监测 |  | 1 | 套
通过地图实现对多站点配电室进行状态监测，配电室设备隐患时及时报警并通过动态颜色提示。
2、状态监测（10000点）
通过对站内高低压设备开关位置、电气接点温度采集，实现对站内高低压设备的运行状态进行实时监视，包括设备状态信息及异常信息告警提示等。
3、历史分析
系统采集的数据及故障录波信息将长久保存在系统中，作为故障分析的依据，并可据此进行设备寿命预测和健康状况评估。
4、智能告警
智能告警分析实现告警信息在线综合处理、显示与推理，支持汇集和处理各类告警信息，对大量告警信息进行分类管理，采用形象直观的方式提供全面综合的告警提示。
5、现场安装传感器、调试接收显示装置，配合第三方无线测温装置接入后台监测系统，同时后台监测系统嵌入到包钢现有系统。
6、系统架构B/S架构，通过RS485、以太网络、移动网络采集监测数据，支持modbus/Modbus-TCP、101/104等常用规约
合计 | [10 empty] | 不含税