## Sheet1
冶金渣监控系统设备单
序号 | 名称 | 型号 | 品牌 | 技术参数 | 单位 | 数量 | 备注
1 | 智能球型摄像机 | DS-2DE74ZJ-BS/L | 海康威视 | 摄像机靶面尺寸不小于1/1.8英寸 ★视频输出支持2560×1536@25fps，分辨力不小于1600TVL，红外距离可达300米（以公安部型式检验报告为准） 支持30倍光学变焦 ★支持最低照度可达彩色0.0005Lux，黑白0.0001Lux（以公安部型式检验报告为准） ★支持水平手控速度不小于550°/S，垂直速度不小于120°/S，云台定位精度小于等于0.1°（以公安部型式检验报告为准） 水平旋转范围为360°连续旋转，垂直旋转范围为-20°~90° ★信噪比≥61dB，网络延时不大于95ms（以公安部型式检验报告为准） ★动态范围不小于106dB，照度适应范围不小于138dB，宽动态能力综合得分不小于135（以公安部型式检验报告为准） ★样机与客户端之间用150m五类非屏蔽网线直接连接，网络传输能力满足发送1500个数据包，重复测试3次，每次丢包数不大于1个（以公安部型式检验报告为准） ★具备较强的网络自适应能力，在丢包率为20%的网络环境下，仍可正常显示监视画面。（以公安部型式检验报告为准） ★球机应具备本机存储功能，支持SD卡热插拔，最大支持256GB（以公安部型式检验报告为准） ★具备较好的电源适应性，电压在AC24V±30%或DC24V±30%范围内变化时，设备可正常工作（以公安部型式检验报告为准） | 台 | 50
2 | 解码器 | DS-6908U | 海康威视 | 采用嵌入式架构，专用Linux系统，使用DSP解码。为了设备稳定可靠运行，不得采用工控机或者PC机的X86架构。 ★★要求设备具备，20个RJ45网络接口，1路对讲输入，1路对讲输出，1个RS232接口，8路报警输入，8路报警输出，1个VGA输入接口，1个DVI输入接口。输出口支持8个HDMI接口，支持8路模拟音频输出，支持4路模拟视频输出。提供具有CNAS资质认证标识的检测机构出具的型式检验证明。 ★设备支持外接电脑桌面解码输出。提供具有CNAS资质认证标识的检测机构出具的型式检验证明。 ★设备支持客户端软件导入和导出参数配置功能。提供具有CNAS资质认证标识的检测机构出具的型式检验证明。 ★设备可以设置1024×768、1280×1024、1280×720、1920×1080、1600×1200、3840x2160等的视频图像分辨率通过HDMI输出显示。提供具有CNAS资质认证标识的检测机构出具的型式检验证明。 设备支持解码显示画面任意设置大小，并可通过客户端软件使显示画面在外接多个显示屏上随意移动并跨屏显示。 要求设备支持按1/4/9/16画面进行分割，也支持1路输入视频发送到多个输出接口拼接显示，支持1x2,1x3,1x4,2x1,2x2,2x3，2x4，3x1,3x2,4x2的拼接显示. ★★要求设备支持ONVIF、RTSP、H264、H265等协议。提供具有CNAS资质认证标识的检测机构出具的型式检验证明。 ★要求设备支持场景保存功能，可以保存多个场景。提供具有CNAS资质认证标识的检测机构出具的型式检验证明。 设备支持NTP校时和客户端手动校时等功能。 ★设备通过高温、低温检测（高温55±2℃，低温-20±3℃，湿度93%，持续时间2H；振动测试；冲击测试；绝缘电阻测试；泄露电流测试等)。提供具有CNAS资质认证标识的检测机构出具的型式检验证明。 ★要求设备支持4000x3000下分辨率的解码输出：可同时输出64路分辨率为1920×1080（H.264/H.265），或40路分辨率为2048×1536（H.264/H.265），或32路分辨率为2592×1944（H.264/H.265），或16路分辨率为3840×2160(H.265），或16路分辨率为4096×2160(H.264）,或8路分辨率为4000×3000的视频图像(H.264）。提供具有CNAS资质认证标识的检测机构出具的型式检验证明。 设备可接入1024×768、1280×1024、1280×720、1920×1080、1680×1050、1366x768等的视频图像分辨率并进行显示。 ★设备支持7工作日连续工作，不出现机械、电等故障。提供具有CNAS资质认证标识的检测机构出具的型式检验证明。 | 台 | 1
3 | HDMI线 | 8m | 绿联 | 品名：HDMI高清线 接头：镀金 线芯：镀锡铜19芯 屏蔽：编制+地线+铝箔+麦拉 长度：8m 外被：环保pvc | 根 | 4
4 | 黑光球机 | DS-2DF8225IH-A | 海康威视 | ★★内置GPU芯片（以公安部检验报告为准） ★★具备双路视频融合功能。同一镜头内具有2个Sensor传感器，一个Sensor传感器采集黑白信息，一个Sensor传感器采集色彩信息，球机对采集后的视频信息进行融合（以公安部检验报告为准）。 红外距离不小于550米 支持同时输出不少于2路分辨率1920×1080高清图像 ★支持最低照度可达彩色0.0002Lux，黑白0.0001Lux（以公安部检验报告为准） ★★照度适应范围不小于145dB，宽动态能力综合得分不小于139，信噪比不小于64dB（以公安部检验报告为准） 支持水平手控速度不小于800°/S,垂直手控速度不小于300°/s。水平旋转范围为360°连续旋转，垂直旋转范围为-20°~90°（以公安部检验报告为准） ★★支持快速聚焦功能，当设备跟踪行人或机动车等移动目标并录像时，单帧回放录像文件，每1帧画面均应清晰可见（以公安部检验报告为准） ★★网络传输能力满足设备与客户端之间用350m五类非屏蔽网线直接连接，发送3000个数据包，重复三次，无丢包（以公安部检验报告为准） ★★具备较强的网络自适应能力，在丢包率为32%的网络环境下，可正常显示监视画面。（以公安部检验报告为准） ★支持采用H.264、MJPEG、H.265视频编码标准；支持smart265功能。（以公安部检验报告为准） 支持区域入侵、越界入侵、徘徊、物品遗留、物品移除、人员聚集、快速移动、进入区域、离开区域等行为分析功能；人脸检测功能；音频异常侦测功能 ★★室外球机应具备较好防护性能，支持IP67；具备较好的电磁兼容性，支持空气放电20KV，接触放电10KV，15KV防浪涌（以公安部检验报告为准） 具备较好的电源适应性，电压在AC24V±47%或DC24V±47%范围内变化时，设备可正常工作（以公安部检验报告为准） 具备较好的环境适应性，工作温度范围可达-45℃到70℃ | 台 | 1
5 | 球机支架 | DS-1602ZJ | 海康威视 | 产品特性：适合室外壁挂装 材料：铝合金 承重：10kg | 个 | 51
6 | 抱箍支架 |  | 海康威视 |  | 个 | 51
7 | 交换机 | s1208 | H3C | 端口：8个10/100/1000Base-T自适应以太网端口 速度：10M/100M/1000Mbps 尺寸：266(W)×162(D)×44(H) mm | 台 | 15
8 | 硬盘录像机 | DS-9664N-M16 | 海康威视 | ★★支持秒级检索查看硬盘中录像文件（以公安部检测报告为准） ★★支持重要录像片段秒级检测，秒级检索录像文件中的人脸、车辆、人体等活动目标，并以可视化的形式来展示活动目标关联的录像片段（以公安部检测报告为准） ★★支持图片文件秒级检索，秒级提取硬盘中人脸、车辆、人体等图片文件，用户可快速浏览全部通道中的图片文件（以公安部检测报告为准） ★★支持图表形式展示已添加的IP通道，支持自动抓拍一张图片作为IP通道封面（以公安部检测报告为准） ★★支持查看希捷硬盘健康状态信息，包括温度，震动，链路稳定性。并支持状态信息预警显示；支持查看最近7天（168小时）的硬盘状态显示信息（以公安部检测报告为准） ★★支持本地预览权限的配置，设置权限后的通道只有登录后才会出现预览画面；支持远程预览加密，只有输入密钥才能解开视频（以公安部检测报告为准） ★★支持录像老化，老化模式将硬盘划分为重要录像和普通录像两个存储区（可设置两个存储区的容量比例），系统可自动计算并显示重要录像和普通录像的保存期限；普通录像文件超过保存期限后，系统自动分析普通录像中含有人员目标、车辆目标或者报警触发的录像片断并将其迁移保存至重要录像区实现对重要录像片断的保存（以公安部检测报告为准） ★★可对视频画面叠加10行字符，每行可输入22个汉字（以公安部检测报告为准） ★★支持缩略图,录像回放中，当鼠标在进度条上移动时，可自动显示该时间点附近的视频画面图片（以公安部检测报告为准） ★支持激活和重置，出厂设备需要激活；管理员密码重置需要安全码验证（以公安部检测报告为准） ★支持实时查看设备状态，包括CPU使用率、内存使用率、CPU温度、机箱温度、风扇转速等，支持查看录像老化状态，可通过日历形式查看老化记录（以公安部检测报告为准） ★支持快速浏览，录像回放中，拖动进度条可快速浏览视频画面，可通过鼠标移动快慢来控制视频播放速度（以公安部检测报告为准） ★支持实时监测并显示系统正在进行的录像备份任务，可查看剩余录像大小、剩余时间、备份进度百分比和进度条（以公安部检测报告为准） ★支持设置图案密码，用户通过绘制图案来解锁并登录（以公安部检测报告为准） ★支持POS功能，可接入POS机，叠加POS信息到录像中，可修改POS信息的字体大小和颜色，可按关键字搜索录像（以公安部检测报告为准） ★支持接入ONVIF协议、RTSP协议、GB/T28181协议的设备，可一键激活并添加局域网内IPC（以公安部检测报告为准） ★支持多屏输出，可设置2组4屏显示输出，每组包含HDMI和VGA接口各一个，同一组内为同源输出, 两组之间可异源输出视频图像,并可分别控制进行预览、回放、配置等操作；支持64/36/32/25/16/9/8/6/4/2/1分屏预览；（以公安部检测报告为准） ★支持4000X3000格式的高清网络视频的解码显示（以公安部检测报告为准） ★支持录像打包时间1-300分钟可设置（以公安部检测报告为准） ★ 支持1/8、1/4、1/2、1、2、4、8、16、32、64、128、256等倍速回放录像，支持录像回放的剪辑和回放截图功能（以公安部检测报告为准） ★支持2路HDMI双4K同时解码输出 支持10T容量的SATA接口硬盘；支持硬盘热插拔和休眠（以公安部检测报告为准） 可支持最大接入总带宽640Mbps的64路视频图像（以公安部检测报告为准） 支持16个SATA接口，1个eSATA接口，至少支持2个USB2.0，2个USB3.0接口；支持16路报警输入，8路报警输出接口,支持miniSAS扩展接口（以公安部检测报告为准） | 台 | 1
9 | 硬盘 | 6T | 希捷 | 接口类型：SATA 容量：6TB 缓存：256M 转速：7200 | 块 | 12
10 | 光纤收发器（工业） | 一光一电 | 奥腾 | 技术参数 参数描述 交换属性 MAC地址表：1K 包缓冲区：1Mbit 包转发率：无阻塞线速转发 交换延迟：<5μs 数据交换方式 存储转发(Store-and-Forward) 最大过滤速度 1488000pps（1000M） 以太网电接口 接口数量 1 协议标准 IEEE802.3u 100Base-TX/FX 速率 1000Mbps 双工模式 全/半双工 连接方式 网线交叉/直连自适应 传输距离 五类双绞线：100m 接口类型 RJ45接口 以太网光接口 接口数量 1 协议标准 IIEEE802.3u 100Base-TX/FX 速率 1000Mbps 波长 1310nm/1550nm 传输距离 多模：2km、4km 单模：20km、40km、60km、80km、100km 接口类型 LC/SC/ST/FC接口可选 电源 输入电压：12VDC/24VAC 输入电流：2.4W Max.0.2A 反接保护：支持 接入端子：2pin端子 机械特性 外壳：IP40防护等级，纯铝合金材质 尺寸：80mm(长) x96mm(宽) x 31mm(高) 重量：0.15Kg 工作环境 工作温度：-40°C ~ +75°C 储存温度：-40°C ~ +85°C 相对湿度：5 ~ 95%（无凝露） 行业标准 ISO9001，CE,FCC,RoHs EMI EN55022：2010+AC：2011 Class A EN61000-3-2：2006+A1：2009+A2:2009 EN61000-3-3：2013 EN55024：2010 EMS IEC61000-4-2：2008(ESD) IEC61000-4-3：2010(RS) IEC61000-4-4：2012(EFT) IEC61000-4-5：2014(Surge) IEC61000-4-6：2013(CS) IEC61000-4-8：2009(PFMF) | 对 | 15
11 | 光纤 | 12芯 | 一舟 |  | 米 | 8000
12 | 网线 | 超五类 | 一舟 | 产品适用：布线网络 ，最大单段：100米,传输速率：1000Mbps,包装长度：305米 | 箱 | 7
13 | 电源线 | 2*4 | 豪迈 |  | 米 | 5000
14 | 电源线 | 2*1.5 | 豪迈 |  | 米 | 2800
15 | 光纤终端盒 | 12口 | 一舟 | 1.产品型号：12芯 2. 材质：优质钢板0.8厚，塑料光纤溶纤盘材质柔软韧性好不易折断； 3. 环境温度：－25℃～＋70℃ 4. 相对湿度：≤85%(＋30℃)； 5. 绝缘电阻：光缆终端和金属构件与光缆金属加强芯之间、光缆金属构件之间、光缆金属构件与地之间的绝缘电阻应大于 2×104MΩ； 6. 抗电强度：光缆终端和金属构件与光缆金属加强芯之间、光缆金属构件之间、光缆金属构件与地之间在 15kV直流电压作用下，1min | 个 | 30 | 含光纤跳线、耦合器、熔纤费
16 | 镀锌管 | φ40 | 国标 |  | 米 | 360
17 | PVC管 | φ32 | 国标 |  | 米 | 4000 | 含接头
18 | 配电箱 | 500*400*300 | 定制 |  | 米 | 12
19 | 辅材 |  |  |  | 套 | 1
合计

## Sheet2
冶金渣监控系统设备单
序号 | 名称 | 型号 | 品牌 | 技术参数 | 单位 | 数量 | 备注
1 | 智能球型摄像机 | DS-2DE74ZJ-BS/L | 海康威视 | 摄像机靶面尺寸不小于1/1.8英寸 ★视频输出支持2560×1536@25fps，分辨力不小于1600TVL，红外距离可达300米（以公安部型式检验报告为准） 支持30倍光学变焦 ★支持最低照度可达彩色0.0005Lux，黑白0.0001Lux（以公安部型式检验报告为准） ★支持水平手控速度不小于550°/S，垂直速度不小于120°/S，云台定位精度小于等于0.1°（以公安部型式检验报告为准） 水平旋转范围为360°连续旋转，垂直旋转范围为-20°~90° ★信噪比≥61dB，网络延时不大于95ms（以公安部型式检验报告为准） ★动态范围不小于106dB，照度适应范围不小于138dB，宽动态能力综合得分不小于135（以公安部型式检验报告为准） ★样机与客户端之间用150m五类非屏蔽网线直接连接，网络传输能力满足发送1500个数据包，重复测试3次，每次丢包数不大于1个（以公安部型式检验报告为准） ★具备较强的网络自适应能力，在丢包率为20%的网络环境下，仍可正常显示监视画面。（以公安部型式检验报告为准） ★球机应具备本机存储功能，支持SD卡热插拔，最大支持256GB（以公安部型式检验报告为准） ★具备较好的电源适应性，电压在AC24V±30%或DC24V±30%范围内变化时，设备可正常工作（以公安部型式检验报告为准） | 台 | 50
2 | 解码器 | DS-6908U | 海康威视 | 采用嵌入式架构，专用Linux系统，使用DSP解码。为了设备稳定可靠运行，不得采用工控机或者PC机的X86架构。 ★★要求设备具备，20个RJ45网络接口，1路对讲输入，1路对讲输出，1个RS232接口，8路报警输入，8路报警输出，1个VGA输入接口，1个DVI输入接口。输出口支持8个HDMI接口，支持8路模拟音频输出，支持4路模拟视频输出。提供具有CNAS资质认证标识的检测机构出具的型式检验证明。 ★设备支持外接电脑桌面解码输出。提供具有CNAS资质认证标识的检测机构出具的型式检验证明。 ★设备支持客户端软件导入和导出参数配置功能。提供具有CNAS资质认证标识的检测机构出具的型式检验证明。 ★设备可以设置1024×768、1280×1024、1280×720、1920×1080、1600×1200、3840x2160等的视频图像分辨率通过HDMI输出显示。提供具有CNAS资质认证标识的检测机构出具的型式检验证明。 设备支持解码显示画面任意设置大小，并可通过客户端软件使显示画面在外接多个显示屏上随意移动并跨屏显示。 要求设备支持按1/4/9/16画面进行分割，也支持1路输入视频发送到多个输出接口拼接显示，支持1x2,1x3,1x4,2x1,2x2,2x3，2x4，3x1,3x2,4x2的拼接显示. ★★要求设备支持ONVIF、RTSP、H264、H265等协议。提供具有CNAS资质认证标识的检测机构出具的型式检验证明。 ★要求设备支持场景保存功能，可以保存多个场景。提供具有CNAS资质认证标识的检测机构出具的型式检验证明。 设备支持NTP校时和客户端手动校时等功能。 ★设备通过高温、低温检测（高温55±2℃，低温-20±3℃，湿度93%，持续时间2H；振动测试；冲击测试；绝缘电阻测试；泄露电流测试等)。提供具有CNAS资质认证标识的检测机构出具的型式检验证明。 ★要求设备支持4000x3000下分辨率的解码输出：可同时输出64路分辨率为1920×1080（H.264/H.265），或40路分辨率为2048×1536（H.264/H.265），或32路分辨率为2592×1944（H.264/H.265），或16路分辨率为3840×2160(H.265），或16路分辨率为4096×2160(H.264）,或8路分辨率为4000×3000的视频图像(H.264）。提供具有CNAS资质认证标识的检测机构出具的型式检验证明。 设备可接入1024×768、1280×1024、1280×720、1920×1080、1680×1050、1366x768等的视频图像分辨率并进行显示。 ★设备支持7工作日连续工作，不出现机械、电等故障。提供具有CNAS资质认证标识的检测机构出具的型式检验证明。 | 台 | 1
3 | HDMI线 | 8m | 绿联 | 品名：HDMI高清线 接头：镀金 线芯：镀锡铜19芯 屏蔽：编制+地线+铝箔+麦拉 长度：8m 外被：环保pvc | 根 | 4
4 | 黑光球机 | DS-2DF8225IH-A | 海康威视 | ★★内置GPU芯片（以公安部检验报告为准） ★★具备双路视频融合功能。同一镜头内具有2个Sensor传感器，一个Sensor传感器采集黑白信息，一个Sensor传感器采集色彩信息，球机对采集后的视频信息进行融合（以公安部检验报告为准）。 红外距离不小于550米 支持同时输出不少于2路分辨率1920×1080高清图像 ★支持最低照度可达彩色0.0002Lux，黑白0.0001Lux（以公安部检验报告为准） ★★照度适应范围不小于145dB，宽动态能力综合得分不小于139，信噪比不小于64dB（以公安部检验报告为准） 支持水平手控速度不小于800°/S,垂直手控速度不小于300°/s。水平旋转范围为360°连续旋转，垂直旋转范围为-20°~90°（以公安部检验报告为准） ★★支持快速聚焦功能，当设备跟踪行人或机动车等移动目标并录像时，单帧回放录像文件，每1帧画面均应清晰可见（以公安部检验报告为准） ★★网络传输能力满足设备与客户端之间用350m五类非屏蔽网线直接连接，发送3000个数据包，重复三次，无丢包（以公安部检验报告为准） ★★具备较强的网络自适应能力，在丢包率为32%的网络环境下，可正常显示监视画面。（以公安部检验报告为准） ★支持采用H.264、MJPEG、H.265视频编码标准；支持smart265功能。（以公安部检验报告为准） 支持区域入侵、越界入侵、徘徊、物品遗留、物品移除、人员聚集、快速移动、进入区域、离开区域等行为分析功能；人脸检测功能；音频异常侦测功能 ★★室外球机应具备较好防护性能，支持IP67；具备较好的电磁兼容性，支持空气放电20KV，接触放电10KV，15KV防浪涌（以公安部检验报告为准） 具备较好的电源适应性，电压在AC24V±47%或DC24V±47%范围内变化时，设备可正常工作（以公安部检验报告为准） 具备较好的环境适应性，工作温度范围可达-45℃到70℃ | 台 | 1
5 | 球机支架 | DS-1602ZJ | 海康威视 | 产品特性：适合室外壁挂装 材料：铝合金 承重：10kg | 个 | 51
6 | 抱箍支架 |  | 海康威视 |  | 个 | 51
7 | 交换机 | s1208 | H3C | 端口：8个10/100/1000Base-T自适应以太网端口 速度：10M/100M/1000Mbps 尺寸：266(W)×162(D)×44(H) mm | 台 | 15
8 | 硬盘录像机 | DS-9664N-M16 | 海康威视 | ★★支持秒级检索查看硬盘中录像文件（以公安部检测报告为准） ★★支持重要录像片段秒级检测，秒级检索录像文件中的人脸、车辆、人体等活动目标，并以可视化的形式来展示活动目标关联的录像片段（以公安部检测报告为准） ★★支持图片文件秒级检索，秒级提取硬盘中人脸、车辆、人体等图片文件，用户可快速浏览全部通道中的图片文件（以公安部检测报告为准） ★★支持图表形式展示已添加的IP通道，支持自动抓拍一张图片作为IP通道封面（以公安部检测报告为准） ★★支持查看希捷硬盘健康状态信息，包括温度，震动，链路稳定性。并支持状态信息预警显示；支持查看最近7天（168小时）的硬盘状态显示信息（以公安部检测报告为准） ★★支持本地预览权限的配置，设置权限后的通道只有登录后才会出现预览画面；支持远程预览加密，只有输入密钥才能解开视频（以公安部检测报告为准） ★★支持录像老化，老化模式将硬盘划分为重要录像和普通录像两个存储区（可设置两个存储区的容量比例），系统可自动计算并显示重要录像和普通录像的保存期限；普通录像文件超过保存期限后，系统自动分析普通录像中含有人员目标、车辆目标或者报警触发的录像片断并将其迁移保存至重要录像区实现对重要录像片断的保存（以公安部检测报告为准） ★★可对视频画面叠加10行字符，每行可输入22个汉字（以公安部检测报告为准） ★★支持缩略图,录像回放中，当鼠标在进度条上移动时，可自动显示该时间点附近的视频画面图片（以公安部检测报告为准） ★支持激活和重置，出厂设备需要激活；管理员密码重置需要安全码验证（以公安部检测报告为准） ★支持实时查看设备状态，包括CPU使用率、内存使用率、CPU温度、机箱温度、风扇转速等，支持查看录像老化状态，可通过日历形式查看老化记录（以公安部检测报告为准） ★支持快速浏览，录像回放中，拖动进度条可快速浏览视频画面，可通过鼠标移动快慢来控制视频播放速度（以公安部检测报告为准） ★支持实时监测并显示系统正在进行的录像备份任务，可查看剩余录像大小、剩余时间、备份进度百分比和进度条（以公安部检测报告为准） ★支持设置图案密码，用户通过绘制图案来解锁并登录（以公安部检测报告为准） ★支持POS功能，可接入POS机，叠加POS信息到录像中，可修改POS信息的字体大小和颜色，可按关键字搜索录像（以公安部检测报告为准） ★支持接入ONVIF协议、RTSP协议、GB/T28181协议的设备，可一键激活并添加局域网内IPC（以公安部检测报告为准） ★支持多屏输出，可设置2组4屏显示输出，每组包含HDMI和VGA接口各一个，同一组内为同源输出, 两组之间可异源输出视频图像,并可分别控制进行预览、回放、配置等操作；支持64/36/32/25/16/9/8/6/4/2/1分屏预览；（以公安部检测报告为准） ★支持4000X3000格式的高清网络视频的解码显示（以公安部检测报告为准） ★支持录像打包时间1-300分钟可设置（以公安部检测报告为准） ★ 支持1/8、1/4、1/2、1、2、4、8、16、32、64、128、256等倍速回放录像，支持录像回放的剪辑和回放截图功能（以公安部检测报告为准） ★支持2路HDMI双4K同时解码输出 支持10T容量的SATA接口硬盘；支持硬盘热插拔和休眠（以公安部检测报告为准） 可支持最大接入总带宽640Mbps的64路视频图像（以公安部检测报告为准） 支持16个SATA接口，1个eSATA接口，至少支持2个USB2.0，2个USB3.0接口；支持16路报警输入，8路报警输出接口,支持miniSAS扩展接口（以公安部检测报告为准） | 台 | 1
9 | 硬盘 | 6T | 希捷 | 接口类型：SATA 容量：6TB 缓存：256M 转速：7200 | 块 | 12
10 | 光纤收发器（工业） | 一光一电 | 奥腾 | 技术参数 参数描述 交换属性 MAC地址表：1K 包缓冲区：1Mbit 包转发率：无阻塞线速转发 交换延迟：<5μs 数据交换方式 存储转发(Store-and-Forward) 最大过滤速度 1488000pps（1000M） 以太网电接口 接口数量 1 协议标准 IEEE802.3u 100Base-TX/FX 速率 1000Mbps 双工模式 全/半双工 连接方式 网线交叉/直连自适应 传输距离 五类双绞线：100m 接口类型 RJ45接口 以太网光接口 接口数量 1 协议标准 IIEEE802.3u 100Base-TX/FX 速率 1000Mbps 波长 1310nm/1550nm 传输距离 多模：2km、4km 单模：20km、40km、60km、80km、100km 接口类型 LC/SC/ST/FC接口可选 电源 输入电压：12VDC/24VAC 输入电流：2.4W Max.0.2A 反接保护：支持 接入端子：2pin端子 机械特性 外壳：IP40防护等级，纯铝合金材质 尺寸：80mm(长) x96mm(宽) x 31mm(高) 重量：0.15Kg 工作环境 工作温度：-40°C ~ +75°C 储存温度：-40°C ~ +85°C 相对湿度：5 ~ 95%（无凝露） 行业标准 ISO9001，CE,FCC,RoHs EMI EN55022：2010+AC：2011 Class A EN61000-3-2：2006+A1：2009+A2:2009 EN61000-3-3：2013 EN55024：2010 EMS IEC61000-4-2：2008(ESD) IEC61000-4-3：2010(RS) IEC61000-4-4：2012(EFT) IEC61000-4-5：2014(Surge) IEC61000-4-6：2013(CS) IEC61000-4-8：2009(PFMF) | 对 | 15
11 | 光纤 | 12芯 | 一舟 |  | 米 | 8000
12 | 网线 | 超五类 | 一舟 | 产品适用：布线网络 ，最大单段：100米,传输速率：1000Mbps,包装长度：305米 | 箱 | 7
13 | 电源线 | 2*4 | 豪迈 |  | 米 | 5000
14 | 电源线 | 2*1.5 | 豪迈 |  | 米 | 2800
15 | 光纤终端盒 | 12口 | 一舟 | 1.产品型号：12芯 2. 材质：优质钢板0.8厚，塑料光纤溶纤盘材质柔软韧性好不易折断； 3. 环境温度：－25℃～＋70℃ 4. 相对湿度：≤85%(＋30℃)； 5. 绝缘电阻：光缆终端和金属构件与光缆金属加强芯之间、光缆金属构件之间、光缆金属构件与地之间的绝缘电阻应大于 2×104MΩ； 6. 抗电强度：光缆终端和金属构件与光缆金属加强芯之间、光缆金属构件之间、光缆金属构件与地之间在 15kV直流电压作用下，1min | 个 | 30 | 含光纤跳线、耦合器、熔纤费
16 | 镀锌管 | φ40 | 国标 |  | 米 | 360
17 | PVC管 | φ32 | 国标 |  | 米 | 4000 | 含接头
18 | 配电箱 | 500*400*300 | 定制 |  | 米 | 12
19 | 辅材 |  |  |  | 套 | 1
合计