## 扉-1 招标工程量清单扉页
|  | 二级分控(大华大屏) |  |  | 工程
招 标 工 程 量 清 单
招 标 人： |  |  | 造价咨询人：
| （单位盖章） |  |  | (单位资质专用章)
法定代表人 或其授权人： |  |  | 法定代表人 或其授权人：
| (签字或盖章) |  |  | (签字或盖章)
编 制 人： |  |  | 复 核 人：
| (造价人员签字盖专用章) |  |  | (造价工程师签字盖专用章)
编 制 时 间： | 年 月 日 |  | 复 核 时 间： | 年 月 日
扉-1

## 表-08 分部分项工程和单价措施项目清单与计价表
分部分项工程和单价措施项目清单与计价表
工程名称：二级分控(大华大屏) |  |  |  | 标段：黑龙江省丹江服装有限责任公司习艺区维修改造工程（包2-路灯及监控工程项目） |  |  |  |  | 第 1 页 共 13 页
序号 | 项目编码 | 项目名称 | 项目特征描述 |  | 计量单位 | 工程量 | 金额（元）
[7 empty] | 综合单价 | 综合合价 |  | 其中：暂估价
整个项目
本页小计
注：为计取规费等的使用，可在表中增设其中：“定额人工费”。
表—08
分部分项工程和单价措施项目清单与计价表
工程名称：二级分控(大华大屏) |  |  |  | 标段：黑龙江省丹江服装有限责任公司习艺区维修改造工程（包2-路灯及监控工程项目） |  |  |  |  | 第 2 页 共 13 页
序号 | 项目编码 | 项目名称 | 项目特征描述 |  | 计量单位 | 工程量 | 金额（元）
[7 empty] | 综合单价 | 综合合价 |  | 其中：暂估价
1 | 03B003 | 大华大屏 | 1.供应商成品供应及安装 2.达到甲方使用要求，施工方案自定满足施工条件 3.满足设计图纸、相关标准、规范及相关文件的要求 2.液晶拼接单元:1、屏幕尺寸不低于55寸，LED光源； 2、分辨率：不低于1920*1080，双边拼缝≦3.5mm； 3、亮度不低于500cd/m2，对比度不低于1400:1；图像显示清晰度≥950TVL，亮度鉴别等级≥11级； 4 、显示单元具备3C认证证书； 5、具备中国节能产品认证证书（能效等级:1级）； 6、LCD显示单元需具备阔屏技术，在图像亮度调节过程中，通过Gamma变化不丢失灰阶保证图像细节； （提供第三方检测机构出具的有效检测报告证明，并加盖公章） 7、需支持智能背光灯调节功能，智能感应环 |  | 个 | 1
本页小计
注：为计取规费等的使用，可在表中增设其中：“定额人工费”。
表—08
分部分项工程和单价措施项目清单与计价表
工程名称：二级分控(大华大屏) |  |  |  | 标段：黑龙江省丹江服装有限责任公司习艺区维修改造工程（包2-路灯及监控工程项目） |  |  |  |  | 第 3 页 共 13 页
序号 | 项目编码 | 项目名称 | 项目特征描述 |  | 计量单位 | 工程量 | 金额（元）
[7 empty] | 综合单价 | 综合合价 |  | 其中：暂估价
本页小计
境及实时图像光线的强弱，需支持自动调节液晶屏幕背光亮度及图像亮度和对比度。可外接光控模块，根据环境光线强弱自动调整整块大屏显示亮度；（提供第三方检测机构出具的有效检测报告证明，并加盖公章） 8、LCD显示单元边缘需采用抗热材质，保证高温条件下拼缝效果 9、拼接单元需具有便捷的拼接方法及装置，利于装拆和售后维护； 10、液晶拼接需采用分体式结构设计，需支持屏体与驱动单元分开安装及拆卸，整体美观大方的同时最大程度降低项目后期运营维护成本及难度。 11、需具有优异的噪声控制功能，距离屏水平不大于0.5 米/垂直不大于0.45 米时，显示单元正常工作噪声值≤8dB,待机噪声值≤3dB 12、液晶拼接单
本页小计
注：为计取规费等的使用，可在表中增设其中：“定额人工费”。
表—08
分部分项工程和单价措施项目清单与计价表
工程名称：二级分控(大华大屏) |  |  |  | 标段：黑龙江省丹江服装有限责任公司习艺区维修改造工程（包2-路灯及监控工程项目） |  |  |  |  | 第 4 页 共 13 页
序号 | 项目编码 | 项目名称 | 项目特征描述 |  | 计量单位 | 工程量 | 金额（元）
[7 empty] | 综合单价 | 综合合价 |  | 其中：暂估价
本页小计
元需采用防磕碰设计，整机防碰撞力≤10KG 13、液晶拼接单元需采用后壳传导散热方式，需具有导热柱设计，屏体内部元器件热量可传导至后壳进行散热 14、液晶拼接单元需具有十一级灰阶色度、亮度校正功能，使各灰阶整墙一致性达到不低于85%（提供第三方检测机构出具的有效检测报告证明，并加盖公章） 3.解码矩阵:1、不少于4个2.5G的RJ45接口，2个万兆光口； 2、需支持双主控热备，无感切换，切换过程中上墙画面正常显示不受影响； 3、需支持智能风扇自动调温，确保系统稳定可靠，需支持会议模式一键静音； 4、需支持双码流技术，可变码流，需支持复合流和视频流编码，复合流编码时音频和视频同步； 5、需支持DP、
本页小计
注：为计取规费等的使用，可在表中增设其中：“定额人工费”。
表—08
分部分项工程和单价措施项目清单与计价表
工程名称：二级分控(大华大屏) |  |  |  | 标段：黑龙江省丹江服装有限责任公司习艺区维修改造工程（包2-路灯及监控工程项目） |  |  |  |  | 第 5 页 共 13 页
序号 | 项目编码 | 项目名称 | 项目特征描述 |  | 计量单位 | 工程量 | 金额（元）
[7 empty] | 综合单价 | 综合合价 |  | 其中：暂估价
本页小计
HDMI、DVI等常见视频信号接入，并编码转发至其他存储设备，最大需支持不少于4K@60信号的采集和编码； 6、需支持视音频同步解码； 7、需支持包括单不限于32MP、16MP、12MP、8MP、5MP、3MP、1080p、720p、D1视频解码； 8、需支持包括但不限于H.265/H.264/SVAC/MPEG4/MJPEG视频标准； 9、需支持信号多路复制，同一路信号复制路数不少于32路； 10、需支持web浏览器、PC客户端、移动客户端、网络键盘等控制切换； 11、需支持拼接缩放/视频融合/漫游/开窗/层叠 12、需支持包括但不限于1/4/6/8/9/16/25/36画面分割显示，需支持自由分割 13、需支持点对点高清底图显示； 14、需支持字幕
本页小计
注：为计取规费等的使用，可在表中增设其中：“定额人工费”。
表—08
分部分项工程和单价措施项目清单与计价表
工程名称：二级分控(大华大屏) |  |  |  | 标段：黑龙江省丹江服装有限责任公司习艺区维修改造工程（包2-路灯及监控工程项目） |  |  |  |  | 第 6 页 共 13 页
序号 | 项目编码 | 项目名称 | 项目特征描述 |  | 计量单位 | 工程量 | 金额（元）
[7 empty] | 综合单价 | 综合合价 |  | 其中：暂估价
本页小计
叠加功能，文字字体、颜色、字符间距、背景色、滚动速度可调节； 15、需支持双电源冗余； 16、需采用不大于8U高度机箱，需具备不少于27个板卡插槽,输入输出板卡需支持混插，业务卡槽需支持适配输入或输出板卡插入识别及使用.（提供第三方检测机构出具的有效检测报告证明，并加盖公章） 17、需支持每个通道编码参数独立可调，包括但不限于分辨率、帧率、码率、亮度、对比度、饱和度、色度；需支持复合流编码，音频和视频同步；编码设置页面需支持YUV444和YUV420的模式切换；需支持主码流、辅码流同步编码。（提供第三方检测机构出具的有效检测报告证明，并加盖公章） 18、解码卡单输出口需支持包括
本页小计
注：为计取规费等的使用，可在表中增设其中：“定额人工费”。
表—08
分部分项工程和单价措施项目清单与计价表
工程名称：二级分控(大华大屏) |  |  |  | 标段：黑龙江省丹江服装有限责任公司习艺区维修改造工程（包2-路灯及监控工程项目） |  |  |  |  | 第 7 页 共 13 页
序号 | 项目编码 | 项目名称 | 项目特征描述 |  | 计量单位 | 工程量 | 金额（元）
[7 empty] | 综合单价 | 综合合价 |  | 其中：暂估价
本页小计
单不限于不少于36路1080P (200万)，或9路4096×2160 (800万)，或2路8640×3840 (3200万)，或4路8192×2160(1600万)/4000×3000(1200万)，或12路3392×2008(600W)/3072×1728(500万)，或16路2560×1440(400万)，或20路2048×1536(300万)，或72路720P/D1及以下分辨率实时解码信号的解码； 19、整机满配最大需支持包括但不限于不低于864路1080P（200万）或216路4096×2160（800万）或48路8640×3840（3200万）高清视频解码。 20、输出板卡（解码卡）单输出口需支持不少于36个分辨率为不低于4096×2160 图层或不少于36个分辨率为不低于1920×1080 图层输出；单输出板卡需支持不
本页小计
注：为计取规费等的使用，可在表中增设其中：“定额人工费”。
表—08
分部分项工程和单价措施项目清单与计价表
工程名称：二级分控(大华大屏) |  |  |  | 标段：黑龙江省丹江服装有限责任公司习艺区维修改造工程（包2-路灯及监控工程项目） |  |  |  |  | 第 8 页 共 13 页
序号 | 项目编码 | 项目名称 | 项目特征描述 |  | 计量单位 | 工程量 | 金额（元）
[7 empty] | 综合单价 | 综合合价 |  | 其中：暂估价
本页小计
少于144个分辨率为不低于4096×2160 图层或不少于144个分辨率为不低于1920×1080 图层输出。 21、需支持电视墙自由拼接；需支持规则拼接、重叠拼接、间隔拼接及非矩形电视墙的任意拼接；整机最大需支持不少于96路HDMI视频输出接口拼接。 22、需支持自带不少于8英寸液晶触摸面板，需支持可视化运维，无需外接显示器可进行设备配置及系统运维，包括但不限于查看设备运行状态、设备温度、板卡状态（图形化显示出板卡的形态和插入槽位位置）、接口连接状态（接口线缆连接正常后显示绿色，线缆未连接或连接异常时显示灰色）、风扇状态、电源状态、修改设备IP、查看设备版本等。（提供第三方检测机构出具的有效检测报告证
本页小计
注：为计取规费等的使用，可在表中增设其中：“定额人工费”。
表—08
分部分项工程和单价措施项目清单与计价表
工程名称：二级分控(大华大屏) |  |  |  | 标段：黑龙江省丹江服装有限责任公司习艺区维修改造工程（包2-路灯及监控工程项目） |  |  |  |  | 第 9 页 共 13 页
序号 | 项目编码 | 项目名称 | 项目特征描述 |  | 计量单位 | 工程量 | 金额（元）
[7 empty] | 综合单价 | 综合合价 |  | 其中：暂估价
本页小计
明，并加盖公章） 4.矩阵超高清编码卡:1、不少于4路HDMI1.3视频输入接口，4路3.5mm独立音频输入接口； 2、最大需支持不少于4路1920×1200@60Hz音视频信号采集编码； 3、需支持HDMI内嵌音频输入和3.5mm音频输入； 4、需支持主码流和辅码流编码； 5、需支持YUV444无损画质； 6、输入分辨率需支持包括但不限于1920×1200@60Hz；1920×1080@60Hz；1600×900@60Hz；1366×768@60Hz；1024×768@60Hz；800×600@60Hz；640×480@60Hz，并需支持自定义分辨率输入 5.矩阵超高清解码卡:1、不少于2路HDMI2.0和2路HDMI1.4接口
本页小计
注：为计取规费等的使用，可在表中增设其中：“定额人工费”。
表—08
分部分项工程和单价措施项目清单与计价表
工程名称：二级分控(大华大屏) |  |  |  | 标段：黑龙江省丹江服装有限责任公司习艺区维修改造工程（包2-路灯及监控工程项目） |  |  |  |  | 第 10 页 共 13 页
序号 | 项目编码 | 项目名称 | 项目特征描述 |  | 计量单位 | 工程量 | 金额（元）
[7 empty] | 综合单价 | 综合合价 |  | 其中：暂估价
本页小计
，需支持不少于2路4K@60或者4路1080p@60输出 2、需支持H.265;H.264;MJPEG;MPEG4;SVAC;MPEG2视频压缩格式解码 3、需支持不低于32MP/16MP/12MP/8MP/5MP/3MP/UXGA/1080p/720p/D1/HD1/2CIF/CIF/QCIF视频解码 4、需支持不低于2路32MP@25fps/4路8MP@60fps/8路8MP@30fps/36路1080p@30fps网络视频实时解码 5、需支持包括但不限于1/4/6/8/9/16/25/36画面分割，需支持M×N自定义分割 6、HDMI输出接口需支持不低于4096×2160@60Hz、3840×2160@60Hz、4096×2160@24Hz、3840×2160@30Hz、2080*1560@60Hz、2048×
本页小计
注：为计取规费等的使用，可在表中增设其中：“定额人工费”。
表—08
分部分项工程和单价措施项目清单与计价表
工程名称：二级分控(大华大屏) |  |  |  | 标段：黑龙江省丹江服装有限责任公司习艺区维修改造工程（包2-路灯及监控工程项目） |  |  |  |  | 第 11 页 共 13 页
序号 | 项目编码 | 项目名称 | 项目特征描述 |  | 计量单位 | 工程量 | 金额（元）
[7 empty] | 综合单价 | 综合合价 |  | 其中：暂估价
本页小计
1152@60Hz、1920×1200@60Hz、1920×1080@60Hz、1280×1024@60Hz、1280×720@60Hz、1024×768@60Hz固定分辨率输出，并需支持自定义分辨率输出 7、需支持多屏融合拼接 6.显示单元底座:1. 大屏边框系统、标准工艺、需采用国标镀锌钢材料制作钢结构，焊接方管的方式组成框架，再进行有效而统一的装饰处理，按照结构图准确定位其安装要求，需采用国标镀锌钢材料制作钢结构。 2、需采用标准的优质（国标） 的艺型不锈钢进行干挂包边处理 3、镀锌方管主框架规格不低于40mmX40mmX2.0mm 7.工程线缆:1. 线材按工程实际施工量计算、满足国际或行业内标准HDMI线缆
本页小计
注：为计取规费等的使用，可在表中增设其中：“定额人工费”。
表—08
分部分项工程和单价措施项目清单与计价表
工程名称：二级分控(大华大屏) |  |  |  | 标段：黑龙江省丹江服装有限责任公司习艺区维修改造工程（包2-路灯及监控工程项目） |  |  |  |  | 第 12 页 共 13 页
序号 | 项目编码 | 项目名称 | 项目特征描述 |  | 计量单位 | 工程量 | 金额（元）
[7 empty] | 综合单价 | 综合合价 |  | 其中：暂估价
2、提供屏幕配电柜到屏幕的强电线线径不小于2.5m²，控制器到屏体信号线网线 8.规格:4行8列
2 | 03B004 | 操作台双人 | 1.供应商成品供应及安装 2.达到甲方使用要求，施工方案自定满足施工条件 3.满足设计图纸、相关标准、规范及相关文件的要求 |  | 个 | 3
3 | 03B006 | 兼容电脑 | 1.1.供应商成品供应及安装 2.达到甲方使用要求，施工方案自定满足施工条件 3.满足设计图纸、相关标准、规范及相关文件的要求 2.CPU‌：‌AMD锐龙5 9600X或Intel酷睿i5-13400F以上‌ 3.显卡‌：‌NVIDIA RTX 4060 8GB 或 AMD RX 6750 GRE 12GB以上‌ 4.内存‌：‌16GB 以上‌ 5.硬盘‌：‌1TB 以上 |  | 个 | 4
本页小计
注：为计取规费等的使用，可在表中增设其中：“定额人工费”。
表—08
分部分项工程和单价措施项目清单与计价表
工程名称：二级分控(大华大屏) |  |  |  | 标段：黑龙江省丹江服装有限责任公司习艺区维修改造工程（包2-路灯及监控工程项目） |  |  |  |  | 第 13 页 共 13 页
序号 | 项目编码 | 项目名称 | 项目特征描述 |  | 计量单位 | 工程量 | 金额（元）
[7 empty] | 综合单价 | 综合合价 |  | 其中：暂估价
4 | 011104004001 | 防静电活动地板 | 1.支架高度、材料种类:成品支架 2.面层材料品种、规格、颜色:600*600防静电地砖（静电地板陶瓷） 3.达到甲方使用要求，施工方案自定满足施工条件 4.满足设计图纸、相关标准、规范及相关文件的要求 |  | m2 | 60
5 | 03B007 | 配电箱空开机柜 | 1.供应商成品供应及安装 2.达到甲方使用要求，施工方案自定满足施工条件 3.满足设计图纸、相关标准、规范及相关文件的要求 |  | 个 | 1
6 | 03B008 | 30人会议桌椅 | 1.供应商成品供应及安装 2.达到甲方使用要求，施工方案自定满足施工条件 3.满足设计图纸、相关标准、规范及相关文件的要求 |  | 个 | 1
分部小计
措施项目
分部小计
本页小计
合 计
注：为计取规费等的使用，可在表中增设其中：“定额人工费”。
表—08

## 表-11 总价措施项目清单与计价表
总价措施项目清单与计价表
工程名称：二级分控(大华大屏) |  |  |  | 标段：黑龙江省丹江服装有限责任公司习艺区维修改造工程（包2-路灯及监控工程项目） |  |  |  | 第 1 页 共 1 页
序号 | 项目编码 | 项目名称 | 计算基础 |  | 费率 (%) | 金额 (元) | 调整 费率 (%) |  | 调整后 金额(元) | 备注
1 | 031302001001 | 安全文明施工费 | 分部分项合计+单价措施项目费-分部分项设备费-单价措施项目设备费 |  | 2.72
2 | 031302002001 | 夜间施工费 | 分部分项计费人工费+单价措施计费人工费 |  | 0.12
3 | 031302004001 | 二次搬运费 | 分部分项计费人工费+单价措施计费人工费 |  | 0.12
4 | 031302005002 | 冬季施工增加费 | 分部分项冬季施工人工预算价+分部分项冬季施工机具预算价+单价措施冬季施工人工预算价+单价措施冬季施工机具预算价 |  | 0
5 | 031302005001 | 雨季施工增加费 | 分部分项计费人工费+单价措施计费人工费 |  | 0.11
6 | 031302006001 | 已完工程及设备保护费 | 分部分项计费人工费+单价措施计费人工费 |  | 0.11
7 | 03B001 | 工程定位复测费 | 分部分项计费人工费+单价措施计费人工费 |  | 0.08
8 | 03B002 | 专业工程措施项目费
合 计
编制人（造价人员）： |  |  |  | 复核人（造价工程师）：
注：1.“计算基础”中安全文明施工费可为“定额基价”、“定额人工费”或“定额人工费+定额机械费”，其他项目可为“定额人工费”或“定额人工费+定额机械费”。 2.按施工方案计算的措施费，若无“计算基础”和“费率”的数值，也可只填“金额”数值，但应在备注栏说明施工方案出处或计算方法。
表-11

## 表-12 其他项目清单与计价汇总表
其他项目清单与计价汇总表
工程名称：二级分控(大华大屏) |  | 标段：黑龙江省丹江服装有限责任公司习艺区维修改造工程（包2-路灯及监控工程项目） |  |  | 第 1 页 共 1 页
序号 | 项目名称 |  | 金额（元） | 结算金额（元） |  | 备注
1 | 暂列金额 |  |  |  |  | 明细详见表-12-1
2 | 暂估价
2.1 | 材料暂估价 |  | — |  |  | 明细详见表-12-2
2.2 | 专业工程暂估价 |  |  |  |  | 明细详见表-12-3
3 | 计日工 |  |  |  |  | 明细详见表-12-4
4 | 总承包服务费 |  |  |  |  | 明细详见表-12-5
合 计
注：材料（工程设备）暂估单价进入清单项目综合单价，此处不汇总。
表—12

## 表-12-1 暂列金额表
暂列金额明细表
工程名称：二级分控(大华大屏) |  | 标段：黑龙江省丹江服装有限责任公司习艺区维修改造工程（包2-路灯及监控工程项目） |  |  | 第 1 页 共 1 页
序号 | 名称 |  | 计量单位 | 暂定金额 |  | 备注
1 | 暂列金额 |  | 项 |  |  | 计算基础为分部分项工程费-工程设备费，费率为10-15%。市政维修养护定额：计算基础为分部分项工程费-工程设备费，费率为10%。
合 计 | [5 empty] | —
注：此表由招标人填写，如不能详列，也可只列暂列金额总额，投标人应将上述暂列金额计入投标总价中。
表—12—1

## 表-12-2 材料(工程设备)暂估价及调整表
材料（工程设备）暂估单价及调整表
工程名称：二级分控(大华大屏) | [5 empty] | 标段：黑龙江省丹江服装有限责任公司习艺区维修改造工程（包2-路灯及监控工程项目） |  |  |  |  | 第 1 页 共 1 页
序号 | 材料 编码 | 材料(工程设备)名称、规格、型号 | 计量单位 | 数量 |  |  | 暂估(元) |  | 确认(元) |  |  | 差额±(元) |  | 备注
|  |  |  | 暂估 | 确认 |  | 单价 | 合价 | 单价 | 合价 |  | 单价 | 合价
合计
注：1.此表由招标人填写“暂估单价”，并在备注栏说明暂估价的材料、工程设备拟用在那些清单项目上，投标人应将上述材料、工程设备暂估单价计入工程量清单综合单价报价中
表—12—2

## 表-12-3 专业工程暂估价及结算价表
专业工程暂估价及结算价表
工程名称：二级分控(大华大屏) |  |  | 标段：黑龙江省丹江服装有限责任公司习艺区维修改造工程（包2-路灯及监控工程项目） |  |  |  | 第 1 页 共 1 页
序号 | 工程名称 | 工程内容 |  | 暂估金额 （元） | 结算金额 (元) | 差额 ±(元) |  | 备注
合 计 |  |  |  | 0 |  |  |  | —
注：此表由招标人填写，投标人应将上述专业工程暂估价计入投标总价中。
表—12—3

## 表-12-4 计日工表
计日工表
工程名称：二级分控(大华大屏) |  |  |  |  | 标段：黑龙江省丹江服装有限责任公司习艺区维修改造工程（包2-路灯及监控工程项目） |  | 第 1 页 共 1 页
编号 | 项目名称 | 单位 | 暂定数量 | 实际数量 |  | 综合单价(元) |  | 合价（元）
[8 empty] | 暂定 | 实际
1 | 人工
1.1
人工小计
2 | 材料
2.1
材料小计
3 | 施工机械
3.1
施工机械小计
4.企业管理费和利润
总计
注：此表项目名称、暂定数量由招标人填写，编制招标控制价时，单价由招标人按有关计价规定确定；投标时，单价由投标人自主报价，按暂定数量计算合价计入投标总价中。结算时，按发承包双方确认的实际数量计算合价。
表—12—4

## 表-12-5 总承包服务费计价表
总承包服务费计价表
工程名称：二级分控(大华大屏) |  |  | 标段：黑龙江省丹江服装有限责任公司习艺区维修改造工程（包2-路灯及监控工程项目） |  |  | 第 1 页 共 1 页
序号 | 项目名称 | 项目价值（元） |  | 服务内容 | 计算基础 |  | 费率(%) | 金额
1 | 发包人供应材料 | [5 empty] | 2
2 | 发包人采购设备 | [5 empty] | 2
3 | 总承包人对发包人发包的专业工程管理和协调 | [5 empty] | 1.5
4 | 总承包人对发包人发包的专业工程管理和协调并提供配合服务 | [5 empty] | 5
合 计
注：此表项目名称、服务内容由招标人填写，编制招标控制价时，费率及金额由招标人按有关计价规定确定；投标时，费率及金额由投标人自主报价，计入投标总价中。
表—12—5

## 表-13 规费、税金项目清单与计价表
规费、税金项目清单与计价表
工程名称：二级分控(大华大屏) |  |  | 标段：黑龙江省丹江服装有限责任公司习艺区维修改造工程（包2-路灯及监控工程项目） |  | 第 1 页 共 1 页
序号 | 项目名称 | 计算基础 |  | 计算基数 |  | 计算费率(%) | 金额(元)
1 | 规费 | [（A）+（B）+（C）+人工费价差]×费率
1.1 | 社会保险费 | 养老保险费+医疗保险费+失业保险费+工伤保险费+生育保险费
1.1.1 | 养老保险费 | 计费人工费+人工价差 |  |  |  | 16
1.1.2 | 医疗保险费 | 计费人工费+人工价差 |  |  |  | 7.5
1.1.3 | 失业保险费 | 计费人工费+人工价差 |  |  |  | 0.5
1.1.4 | 工伤保险费 | 计费人工费+人工价差 |  |  |  | 1
1.1.5 | 生育保险费 | 计费人工费+人工价差 |  |  |  | 0.6
1.2 | 住房公积金 | 计费人工费+人工价差 |  |  |  | 5
1.3 | 环境保护税 | 按实际发生计算
2 | 税金 | [（一）+（二）+（三）+（四）-（3）-（4）-甲供材料费]×税率 |  |  |  | 9
合 计
编制人（造价人员）： |  |  | 复核人（造价工程师）：
表—13