## 扉-1 招标工程量清单扉页
|  | 广场监控杆工程 |  |  | 工程
招 标 工 程 量 清 单
招 标 人： |  |  | 造价咨询人：
| （单位盖章） |  |  | (单位资质专用章)
法定代表人 或其授权人： |  |  | 法定代表人 或其授权人：
| (签字或盖章) |  |  | (签字或盖章)
编 制 人： |  |  | 复 核 人：
| (造价人员签字盖专用章) |  |  | (造价工程师签字盖专用章)
编 制 时 间： | 年 月 日 |  | 复 核 时 间： | 年 月 日
扉-1

## 表-08 分部分项工程和单价措施项目清单与计价表
分部分项工程和单价措施项目清单与计价表
工程名称：广场监控杆工程 |  |  |  | 标段：黑龙江省丹江服装有限责任公司习艺区维修改造工程（包2-路灯及监控工程项目） |  |  |  |  | 第 1 页 共 7 页
序号 | 项目编码 | 项目名称 | 项目特征描述 |  | 计量单位 | 工程量 | 金额（元）
[7 empty] | 综合单价 | 综合合价 |  | 其中：暂估价
整个项目
1 | 030501012001 | 交换机 | 1.名称:POE千兆交换机 2.规格:16口 3.达到甲方使用要求，施工方案自定满足施工条件 4.满足设计图纸、相关标准、规范及相关文件的要求 |  | 台 | 1
本页小计
注：为计取规费等的使用，可在表中增设其中：“定额人工费”。
表—08
分部分项工程和单价措施项目清单与计价表
工程名称：广场监控杆工程 |  |  |  | 标段：黑龙江省丹江服装有限责任公司习艺区维修改造工程（包2-路灯及监控工程项目） |  |  |  |  | 第 2 页 共 7 页
序号 | 项目编码 | 项目名称 | 项目特征描述 |  | 计量单位 | 工程量 | 金额（元）
[7 empty] | 综合单价 | 综合合价 |  | 其中：暂估价
2 | 030507008003 | 监控摄像设备 | 1.名称:红外数字高清球机摄像机 2.安装方式:灯杆支架安装，原有灯杆 3.其他:支架及监控电源安装 4.达到甲方使用要求，施工方案自定满足施工条件 5.规格:1、传感器类型：不低于1/2.8英寸CMOS； 2、像素：不低于400万； 3、最大分辨率：不低于2560×1440； 4、最低照度：彩色：不大于0.005lux@F1.6；黑白：0.0005lux@F1.6；0lux(红外灯开启)； 5、最大补光距离：不低于150m（红外）； 6、镜头焦距：不低于5mm～115mm； 7、光学变倍：不低于23倍； 8、需支持定时任务：预置点；巡迹；巡航；线扫； 9、需支持可视域功能； 10、需支持周界防范：需支持绊线入侵；需支持 |  | 台 | 1
本页小计
注：为计取规费等的使用，可在表中增设其中：“定额人工费”。
表—08
分部分项工程和单价措施项目清单与计价表
工程名称：广场监控杆工程 |  |  |  | 标段：黑龙江省丹江服装有限责任公司习艺区维修改造工程（包2-路灯及监控工程项目） |  |  |  |  | 第 3 页 共 7 页
序号 | 项目编码 | 项目名称 | 项目特征描述 |  | 计量单位 | 工程量 | 金额（元）
[7 empty] | 综合单价 | 综合合价 |  | 其中：暂估价
区域入侵；需支持穿越围栏；需支持徘徊检测；需支持物品遗留；需支持物品搬移；需支持快速移动；需支持停车检测；需支持人员聚集；需支持人车分类报警； 11、需支持人脸检测；需支持抓拍；需支持人脸增强；需支持人脸抠图区域可设：人脸，单寸照；需支持实时抓拍，质量优先不少于二种抓拍策略； 12、需支持电子防抖； 13、需支持电子透雾； 14、网络接口：不少于1个； 15、供电方式：需支持DC24V/2.5A±25%； 16、防护等级：不低于IP66；TVS 6000V防雷、防浪涌和防突波保护； 17、球机尺寸：不低于6寸；
本页小计
注：为计取规费等的使用，可在表中增设其中：“定额人工费”。
表—08
分部分项工程和单价措施项目清单与计价表
工程名称：广场监控杆工程 |  |  |  | 标段：黑龙江省丹江服装有限责任公司习艺区维修改造工程（包2-路灯及监控工程项目） |  |  |  |  | 第 4 页 共 7 页
序号 | 项目编码 | 项目名称 | 项目特征描述 |  | 计量单位 | 工程量 | 金额（元）
[7 empty] | 综合单价 | 综合合价 |  | 其中：暂估价
3 | 030507008002 | 监控摄像设备 | 1.名称:红外数字高清枪式摄像机 2.安装方式:灯杆支架安装，原有灯杆 3.其他:支架及监控电源安装 4.达到甲方使用要求，施工方案自定满足施工条件 5.规格:1、需采用不低于400万1/3英寸CMOS图像传感器 2、需支持补光灯表面为磨砂面,灯珠朝向与设备照射方向一致 3、需支持数字宽动态，3D降噪，强光抑制，背光补偿，数字水印，适用不同监控环境 4、需支持对人、机动车、全部(人或机动车)进行检测,当小狗、树叶等非人或车辆目标经过检测区域时,不会触发报警 5、需支持当以下的智能分析行为达到设定的阈值时,可通过客户端软件或IE浏览器给出报警提示;a)绊线入侵;b)区域入侵;需支持行为分析触发后联动抓图、 |  | 台 | 8
本页小计
注：为计取规费等的使用，可在表中增设其中：“定额人工费”。
表—08
分部分项工程和单价措施项目清单与计价表
工程名称：广场监控杆工程 |  |  |  | 标段：黑龙江省丹江服装有限责任公司习艺区维修改造工程（包2-路灯及监控工程项目） |  |  |  |  | 第 5 页 共 7 页
序号 | 项目编码 | 项目名称 | 项目特征描述 |  | 计量单位 | 工程量 | 金额（元）
[7 empty] | 综合单价 | 综合合价 |  | 其中：暂估价
本页小计
录像、目标跟踪、报警上传、发送邮件等多种报警触发方式;需支持设置不少于6组智能周界规则并进行独立布防,每组的布撤防时间可单独设置,目标在布防区域和布防时间段内出现会触发报警,并联动相关操作;需支持可以对人、机动车、全部(人或机动车)进行检测;需支持对智能行为分析目标方向规则进行设置,可设置方向为A->B、B->A、A<->B不少于3种规则; 需支持灵敏度设置不少于0~10;需支持当小动物、灯光、树叶、气球等非人或机动车目标经过检测区域时,不会触发报警;可对目标大小(像素值)范围进行设置,使设备只对预设大小(像素值)范围内的人员及机动车辆进行检测 6、需支持补光灯开启后,正面不可见补光灯灯珠
本页小计
注：为计取规费等的使用，可在表中增设其中：“定额人工费”。
表—08
分部分项工程和单价措施项目清单与计价表
工程名称：广场监控杆工程 |  |  |  | 标段：黑龙江省丹江服装有限责任公司习艺区维修改造工程（包2-路灯及监控工程项目） |  |  |  |  | 第 6 页 共 7 页
序号 | 项目编码 | 项目名称 | 项目特征描述 |  | 计量单位 | 工程量 | 金额（元）
[7 empty] | 综合单价 | 综合合价 |  | 其中：暂估价
7、需支持当补光灯开启后,补光亮度均匀,无明显波纹状、圆环状、麻点状、条纹状及不规则亮斑 8、需支持内置不少于1个麦克风 9、设备需支持可同时采用DC12V电源与POE供电,当一路电源停止供电后,设备可正常工作 10、需支持DC12V/PoE供电方式，方便工程安装 11、需支持不低于IP67防护等级
4 | 030502005001 | 双绞线缆 | 1.名称:网线 2.规格:CAT6 UTP4P 3.线缆对数:4对 4.敷设方式:桥架敷设 5.达到甲方使用要求，施工方案自定满足施工条件 6.满足设计图纸、相关标准、规范及相关文件的要求 |  | m | 100
本页小计
注：为计取规费等的使用，可在表中增设其中：“定额人工费”。
表—08
分部分项工程和单价措施项目清单与计价表
工程名称：广场监控杆工程 |  |  |  | 标段：黑龙江省丹江服装有限责任公司习艺区维修改造工程（包2-路灯及监控工程项目） |  |  |  |  | 第 7 页 共 7 页
序号 | 项目编码 | 项目名称 | 项目特征描述 |  | 计量单位 | 工程量 | 金额（元）
[7 empty] | 综合单价 | 综合合价 |  | 其中：暂估价
5 | 030411004001 | 配线 | 1.名称:铜芯绝缘电线 2.配线形式:管内穿照明线 3.型号:BV 4.规格:2.5mm² 5.达到甲方使用要求，施工方案自定满足施工条件 6.满足设计图纸、相关标准、规范及相关文件的要求 |  | m | 100
分部小计
措施项目
分部小计
本页小计
合 计
注：为计取规费等的使用，可在表中增设其中：“定额人工费”。
表—08

## 表-11 总价措施项目清单与计价表
总价措施项目清单与计价表
工程名称：广场监控杆工程 |  |  |  | 标段：黑龙江省丹江服装有限责任公司习艺区维修改造工程（包2-路灯及监控工程项目） |  |  |  | 第 1 页 共 1 页
序号 | 项目编码 | 项目名称 | 计算基础 |  | 费率 (%) | 金额 (元) | 调整 费率 (%) |  | 调整后 金额(元) | 备注
1 | 031302001001 | 安全文明施工费 | 分部分项合计+单价措施项目费-分部分项设备费-单价措施项目设备费 |  | 2.72
2 | 031302002001 | 夜间施工费 | 分部分项计费人工费+单价措施计费人工费 |  | 0.12
3 | 031302004001 | 二次搬运费 | 分部分项计费人工费+单价措施计费人工费 |  | 0.12
4 | 031302005002 | 冬季施工增加费 | 分部分项冬季施工人工预算价+分部分项冬季施工机具预算价+单价措施冬季施工人工预算价+单价措施冬季施工机具预算价 |  | 0
5 | 031302005001 | 雨季施工增加费 | 分部分项计费人工费+单价措施计费人工费 |  | 0.11
6 | 031302006001 | 已完工程及设备保护费 | 分部分项计费人工费+单价措施计费人工费 |  | 0.11
7 | 03B001 | 工程定位复测费 | 分部分项计费人工费+单价措施计费人工费 |  | 0.08
8 | 03B002 | 专业工程措施项目费
合 计
编制人（造价人员）： |  |  |  | 复核人（造价工程师）：
注：1.“计算基础”中安全文明施工费可为“定额基价”、“定额人工费”或“定额人工费+定额机械费”，其他项目可为“定额人工费”或“定额人工费+定额机械费”。 2.按施工方案计算的措施费，若无“计算基础”和“费率”的数值，也可只填“金额”数值，但应在备注栏说明施工方案出处或计算方法。
表-11

## 表-12 其他项目清单与计价汇总表
其他项目清单与计价汇总表
工程名称：广场监控杆工程 |  | 标段：黑龙江省丹江服装有限责任公司习艺区维修改造工程（包2-路灯及监控工程项目） |  |  | 第 1 页 共 1 页
序号 | 项目名称 |  | 金额（元） | 结算金额（元） |  | 备注
1 | 暂列金额 |  |  |  |  | 明细详见表-12-1
2 | 暂估价
2.1 | 材料暂估价 |  | — |  |  | 明细详见表-12-2
2.2 | 专业工程暂估价 |  |  |  |  | 明细详见表-12-3
3 | 计日工 |  |  |  |  | 明细详见表-12-4
4 | 总承包服务费 |  |  |  |  | 明细详见表-12-5
合 计
注：材料（工程设备）暂估单价进入清单项目综合单价，此处不汇总。
表—12

## 表-12-1 暂列金额表
暂列金额明细表
工程名称：广场监控杆工程 |  | 标段：黑龙江省丹江服装有限责任公司习艺区维修改造工程（包2-路灯及监控工程项目） |  |  | 第 1 页 共 1 页
序号 | 名称 |  | 计量单位 | 暂定金额 |  | 备注
1 | 暂列金额 |  | 项 |  |  | 计算基础为分部分项工程费-工程设备费，费率为10-15%。市政维修养护定额：计算基础为分部分项工程费-工程设备费，费率为10%。
合 计 | [5 empty] | —
注：此表由招标人填写，如不能详列，也可只列暂列金额总额，投标人应将上述暂列金额计入投标总价中。
表—12—1

## 表-12-2 材料(工程设备)暂估价及调整表
材料（工程设备）暂估单价及调整表
工程名称：广场监控杆工程 | [5 empty] | 标段：黑龙江省丹江服装有限责任公司习艺区维修改造工程（包2-路灯及监控工程项目） |  |  |  |  | 第 1 页 共 1 页
序号 | 材料 编码 | 材料(工程设备)名称、规格、型号 | 计量单位 | 数量 |  |  | 暂估(元) |  | 确认(元) |  |  | 差额±(元) |  | 备注
|  |  |  | 暂估 | 确认 |  | 单价 | 合价 | 单价 | 合价 |  | 单价 | 合价
合计
注：1.此表由招标人填写“暂估单价”，并在备注栏说明暂估价的材料、工程设备拟用在那些清单项目上，投标人应将上述材料、工程设备暂估单价计入工程量清单综合单价报价中
表—12—2

## 表-12-3 专业工程暂估价及结算价表
专业工程暂估价及结算价表
工程名称：广场监控杆工程 |  |  | 标段：黑龙江省丹江服装有限责任公司习艺区维修改造工程（包2-路灯及监控工程项目） |  |  |  | 第 1 页 共 1 页
序号 | 工程名称 | 工程内容 |  | 暂估金额 （元） | 结算金额 (元) | 差额 ±(元) |  | 备注
合 计 |  |  |  | 0 |  |  |  | —
注：此表由招标人填写，投标人应将上述专业工程暂估价计入投标总价中。
表—12—3

## 表-12-4 计日工表
计日工表
工程名称：广场监控杆工程 |  |  |  |  | 标段：黑龙江省丹江服装有限责任公司习艺区维修改造工程（包2-路灯及监控工程项目） |  | 第 1 页 共 1 页
编号 | 项目名称 | 单位 | 暂定数量 | 实际数量 |  | 综合单价(元) |  | 合价（元）
[8 empty] | 暂定 | 实际
1 | 人工
1.1
人工小计
2 | 材料
2.1
材料小计
3 | 施工机械
3.1
施工机械小计
4.企业管理费和利润
总计
注：此表项目名称、暂定数量由招标人填写，编制招标控制价时，单价由招标人按有关计价规定确定；投标时，单价由投标人自主报价，按暂定数量计算合价计入投标总价中。结算时，按发承包双方确认的实际数量计算合价。
表—12—4

## 表-12-5 总承包服务费计价表
总承包服务费计价表
工程名称：广场监控杆工程 |  |  | 标段：黑龙江省丹江服装有限责任公司习艺区维修改造工程（包2-路灯及监控工程项目） |  |  | 第 1 页 共 1 页
序号 | 项目名称 | 项目价值（元） |  | 服务内容 | 计算基础 |  | 费率(%) | 金额
1 | 发包人供应材料 | [5 empty] | 2
2 | 发包人采购设备 | [5 empty] | 2
3 | 总承包人对发包人发包的专业工程管理和协调 | [5 empty] | 1.5
4 | 总承包人对发包人发包的专业工程管理和协调并提供配合服务 | [5 empty] | 5
合 计
注：此表项目名称、服务内容由招标人填写，编制招标控制价时，费率及金额由招标人按有关计价规定确定；投标时，费率及金额由投标人自主报价，计入投标总价中。
表—12—5

## 表-13 规费、税金项目清单与计价表
规费、税金项目清单与计价表
工程名称：广场监控杆工程 |  |  | 标段：黑龙江省丹江服装有限责任公司习艺区维修改造工程（包2-路灯及监控工程项目） |  | 第 1 页 共 1 页
序号 | 项目名称 | 计算基础 |  | 计算基数 |  | 计算费率(%) | 金额(元)
1 | 规费 | [（A）+（B）+（C）+人工费价差]×费率
1.1 | 社会保险费 | 养老保险费+医疗保险费+失业保险费+工伤保险费+生育保险费
1.1.1 | 养老保险费 | 计费人工费+人工价差 |  |  |  | 16
1.1.2 | 医疗保险费 | 计费人工费+人工价差 |  |  |  | 7.5
1.1.3 | 失业保险费 | 计费人工费+人工价差 |  |  |  | 0.5
1.1.4 | 工伤保险费 | 计费人工费+人工价差 |  |  |  | 1
1.1.5 | 生育保险费 | 计费人工费+人工价差 |  |  |  | 0.6
1.2 | 住房公积金 | 计费人工费+人工价差 |  |  |  | 5
1.3 | 环境保护税 | 按实际发生计算
2 | 税金 | [（一）+（二）+（三）+（四）-（3）-（4）-甲供材料费]×税率 |  |  |  | 9
合 计
编制人（造价人员）： |  |  | 复核人（造价工程师）：
表—13