## Sheet2
监控升级设备清单
序号 | 名称 | 品牌 | 型号 | 参数配置 | 数量 | 单位
1 | 400万像素半球摄像机 | 海康威视 | DS-2CD3346DWD-I | 最高分辨率可达2560×1440@25fps,在该分辨率下可输出实时图像 | 20 | 台
支持低码率、低延时、ROI感兴趣区域增强编码,支持smart265编码
采用高效红外灯,使用寿命长,照射距离可达20-30米
支持smart IR，防止夜间红外过曝
ICR红外滤片式自动切换,实现真正的日夜监控
支持日夜两套参数独立配置
支持3D数字降噪，支持120dB真宽动态
支持双码流,支持手机监控
支持走廊模式,背光补偿,自动电子快门功能,适应不同监控环境
支持智能报警：越界侦测,区域入侵侦测
支持智能后检索，配合NVR支持事件的二次检索分析
支持萤石云平台接入
2 | 监控专用电源 | 海康威视 |  | 12V2A | 20 | 个
3 | 32路16盘位 | 海康威视 | DS-8632N-I16 | 3U标准机架式IP存储，DSP+ARM架构，嵌入式软硬件设计； 支持32路高清，400M带宽网络视频接入； 支持16个SATA盘位； 支持RAID 0、1、5、6、10多种RAID模式及全局热备，多重保护数据安全； 支持4K分辨率接入和解码输出； 支持H.265、H.264编码前端自适应接入；支持关键视频添加标签和加锁保护、整机热备、断网续传、SMART 2.0等功能；2个千兆以太网口，充分满足网络预览、回放以及备份应用。 | 1 | 台
4 | 硬盘 | 希捷 | ST4000VX000 | 4TB | 16 | 块
5 | 网线 | TCL罗格朗 | 632720 | 六类无氧铜非屏蔽网线（305米） | 6 | 箱
6 | 电源线 | 金杯 | RVV2*1.0 | 国标100米（220V集中供电至摄像点位，再转为12V） | 3 | 圈
7 | 24口交换机 | 华为 | S1700-24GR | 24口，千兆以太网 | 1 | 台
8 | 管材 | 联塑 | 25管 | PVC管 | 400 | 米
9 | 辅材 |  |  | 接头、水晶头、胶带等其他辅材 | 1 | 批