## 消防安全器材
采购内容及要求
消防与安全设备
编号 | 图片 | 品名 | 规格 | 单位 | 数量 | 品牌 | 使用部门 | 备注
1 |  | 大型强光手电筒 | SupFire神火Y12 | 个 | 10 | 神火 | 安保部
2 |  | 警戒带 | 100米/盘,高密度涤纶布,带子厚度10丝,黄白相间,印刷：注意安全 | 盒 | 10 | 国产 | 安保部
3 |  | 荧光背心 | 颜色：荧光黄，面料：100%聚酯纤维，针织，反光材料：3M，逆反光系数：450cd/lux，符合GB20653-2006标准。 | 件 | 20 | 国产 | 安保部
4 |  | 荧光棒 | 54*4cm,ST-900-1/2节D号电池 材质：塑料 | 个 | 10 | 国产 | 安保部
5 |  | 喊话筒 | HM-130U | 个 | 2 | E之音 | 安保部
6 |  | 02型战斗服(带帽) | 材质：阻燃、隔热布料 颜色：橘红色、果绿色 阻燃性能：其损毁长度<10cm，续燃时间<2s，透气性>1000g/m2.d | 件 | 5 | 浙安 | 安保部
7 |  | 消防头盔 | 1. 结构型式：护镜披肩式；2. 阻燃性能：试验损毁长度≤12㎝，续燃时间≤2s,阴燃时间≤10s; 3. 机械性能：撕破强力≥32N；断裂强力≥450N; 4. 抗辐射热渗透性能：内表面温升≤15℃；5. 接缝断裂强力≥360N； | 个 | 5 | 浙安 | 安保部
8 |  | 消防手套 | 外层高强力面料，内层防水隔热高性能面料，由外层、防水层、隔热层,具备阻燃透气隔热防静电防水等功能,符合GA633-2006标准 | 个 | 5 | 浙安 | 安保部
9 |  | 消防腰带 | 材质：锦纶加强丝,金属部件组成,重600g,阻燃,工作拉力4.5KN | 个 | 5 | 浙安 | 安保部
10 |  | 消防胶靴 | 39-43码 用于高压电场所作业时的足部防护，具备耐油、耐酸、绝缘性能，最大耐压3000V | 双 | 5 | 浙安 | 安保部
11 |  | 消防隔热服 | 整套，包括鞋面护具、隔热度1000度(符合GA88-94标准） | 套 | 1 | 浙安 | 安保部
12 |  | 铝铂防火手套 | 18寸,具有良好的耐高温、防辐射热性能，可反射95%的热量,耐高温度：200-300度 | 双 | 1 | 佳护 | 安保部
13 |  | 消防应急包 | 内含：应急箱1个,自救式呼吸器40分钟2个,钢丝逃生绳20米1个,消防腰带2个,强光手电+指挥棒1个,下滑器8字环2个,玻璃纤维灭火毯1米*1米2个 | 个 | 5 | 中安世宁 | 安保部
14 |  | 小腰斧 | 高碳钢锻造,刃口猝火处理,长29厘米,产品硬度HRC48-56 | 个 | 5 | 国产 | 安保部
15 |  | 玻璃纤维防火毯（厨房用） | 玻璃纤维材质,1.5m*1.5m,厚度1.0mm | 个 | 10 | 浙安 | 安保部
16 |  | 消防斧 | 高碳钢锻造,刃口猝火处理,长90厘米,产品硬度HRC48-56 | 个 | 2 | 杰防 | 安保部
17 |  | 大型强力剪 | 材质：钢 长70cm | 个 | 2 | 金虎 | 安保部
18 |  | 消防铁锤 | 8p,15cm*5.2cm,带柄重量4.05kg,单独锤头重量2.8kg.锤头采用优质碳钢锻压而成，高频炉淬火热处理。链接安装方式采用全新的电脑镶嵌工艺。更加的坚固耐用。超厚钢管柄不易弯折，整体喷塑处理。 | 个 | 2 | 威士 | 安保部
19 |  | 消防撬棍 | 材质：钢 600X19mm | 根 | 2 | 国产 | 安保部
20 |  | 灭火器材箱 | 2具装(4KG灭火器),长36cm*宽18.5cm*高56cm,铸铁材质，板厚0.3.外皮漆成消防醒目红色 | 套 | 40 | 玉龙 | 安保部
21 |  | 防烟面具 | 防护时间：40分钟，防护对象：一氧化碳、氰化氢、毒烟、毒雾（氢氰酸），油雾过滤系数<5%，微粒过滤性能>95%，单台包装重量820g，吸气阻力<800pa | 个 | 10 | 友安 | 安保部
22 |  | 干粉灭火器 | ABC 4KG 材质:钢板 | 个 | 200 | 玉龙 | 安保部
23 |  | 3KG CO2灭火器 | 规格：3kg 材质：碳钢瓶体 | 个 | 26 | 玉龙 | 安保部
24 |  | 移动灭火器 | 35KGABC干粉手推式 材质：钢板瓶体 | 个 | 2 | 玉龙 | 安保部
25 |  | 救生缓降器 | JSH-100/35-20型救生缓降器,救生绳索,绳索长50米,钢丝内芯,往返式 | 套 | 2 | 浙安 | 安保部
26 |  | 救命绳 | 20M/根,8X20钢丝绳,该绳以钢丝绳为包芯，外层注塑以便于安全挂钩能自由滑动。绳头连接采用双绳卡固定，并配备一个供收紧用的花篮螺丝。 | 根 | 7 | 安惠 | 安保部
27 |  | 消防水带 | 13-65-20聚氨酯DN65消防水带25米（带接口） | 个 | 10 | 祥和 | 安保部
28 |  | 水枪头 | 2.5寸直流铝水枪65mm | 个 | 2 | 祥和 | 安保部
29 |  | 消防扳手 | 长37mm,公制,材质铸钢,表面先涂F53-1红丹酚醛防锈漆，待干后再涂C04-42大红醇磁漆 | 个 | 4 | 正浙安 | 安保部
30 |  | 火盆 | 40*45*50cm,不锈钢双耳锅 | 个 | 1 | 杰适 | 安保部
31 |  | 消防推车 | 不锈钢材质，底部需要四个塑胶万向轮；前后都有扶手，宽度50CM，高度80CM，长度100CM；上面有活动盖板，侧面印制“消防手推车字样，（同一期即可） | 个 | 2 | 国产 | 安保部
32 |  | 袖标/红低黄字 | 总指挥、副总指挥各1、疏散总指挥1、疏散组10、防火队10、急救队3、通讯组4 尺寸：20cm*15cm | 个 | 30 | 国产 | 安保部
33 |  | 疏散集合点指示牌 | 尺寸：297mm×420mm 材质：塑胶 | 只 | 15 | 国产 | 安保部
34 |  | 防汛雨衣 | 雨衣，175的五身，180的五身，170的五身 | 套 | 10 | 国产 | 安保部
35 |  | 防汛雨鞋 | 43码四双，42码四双，44码两双 | 双 | 10 | 回力 | 安保部
36 |  | 急救折叠担架 | 担架管壁加固 | 个 | 2 | 益昌 | 安保部
37 |  | 消火栓压力测试器 | 型号：KY65公称通径：65MM，公称压力：1.0Mpa,压力表量程：0~1.6Mpa,压力表精度：2.5级 | 个 | 1 | 达久 | 安保部
38 |  | 消防插孔电话 | 型号:HY2713 | 个 | 2 | 恒业 | 安保部
39 |  | 实习用烟雾弹 | 发烟时间3分钟,安全无毒, 无明显颗粒,橙色烟雾 材质：铝 尺寸:13cm*8.5cm | 个 | 5 | 国产 | 安保部
40 |  | 消防卡式三分水器 | 三接头65mm | 个 | 1 | 祥和 | 安保部
41 |  | 水雾消防水枪 | 材质：铝合金，规格：DN65，水压16KG | 个 | 3 | 国产 | 安保部
42 |  | 消防沙箱 | 800*400*400，材质：铁质 | 个 | 3 | 祥和 | 安保部
43 |  | 消防铲 | 长68cm*15cm,扁平长方形半圆尖头 | 个 | 3 | 国产 | 安保部
44 |  | 消防沙桶 | 材质：铁质，口：260*160，底：170*110，高：210 | 个 | 14 | 国产 | 安保部
45 |  | 消防展示柜 | 规格：1600*1200*390，颜色：红色，载重1000KG，材质：铁皮 | 组 | 3 | 国产 | 安保部
46 |  | 预留车位 | 不锈钢材质三角架 | 个 | 30 | 国产 | 安保部
47 |  | 锥形墩 | 天然橡胶，高700mm,底360X | 个 | 50 | 欧博成 | 安保部
48 |  | 不锈钢链条锁/配锁头 | 尺寸: 720mm*300mm 吸盘直径: 30mm | 个 | 10 | 国产 | 安保部
49 |  | U型锁 | 锁梁粗1.5CM，内宽7CM，重1.95KG，总长41CM | 把 | 5 | 原子能 | 安保部
50 |  | 带灯的STOP牌，双面 | 规格：长42cm，直径18cm ，反光直径10cm | 个 | 2 | 国产 | 安保部
51 |  | 铁锹 | 尺寸： 1米 材质：木柄 钢板 要求：尖头平头各5把 | 个 | 10 | 国产 | 安保部
52 |  | 防汛沙袋 | 尺寸：70*30 含沙 材质：防水帆布 | 个 | 200 | 国产 | 安保部
53 |  | 防汛沙袋运输车（电动） | 平板尺寸60*90，离地20cm,高度90cm，最大载重250KG | 个 | 1 | 良林 | 安保部
54 |  | 防爆腰叉 | 壁厚1.2mm,抗压300KG,长度 收135cm,伸205cm,重约1.2kg | 个 | 3 | 江狐 | 安保部
55 |  | 防刺背心 | 外部采用防雨、防弹衣面料,内胆采用缓冲材料和防刺材料组合而成,均码,执行GA68-2008标准 | 件 | 3 | 江狐 | 安保部
56 |  | 防暴头盔 | 270*207*215mm,材质:PC/ABC合金树脂,重约1.4KG | 个 | 3 | 江狐 | 安保部
57 |  | 防暴喷雾 | 60ml/瓶,喷射距离2-3米,采用植物性浓缩刺激气体,非瓦斯催泪剂,无毒,不伤皮肤 | 瓶 | 3 | 江狐 | 安保部
58 |  | 金属盾牌 | 板材厚度2MM，规格50*90厘米防震垫厚度13MM | 个 | 3 | 江狐 | 安保部
59 |  | 防刺手套 | 防割等级:5级,耐磨系数:2级,抗撕拉系数:2级,由5根钢丝编织而成 | 套 | 3 | 江狐 | 安保部
60 |  | 护膝护肘套具 | 材质：高分子塑料+牛津布 | 套 | 3 | 国产 | 安保部
61 |  | 不锈钢铁马护栏 | 材质：不锈钢，高度：150CM，长：200CM | 架 | 15 | 国产 | 安保部
62 |  | 救生衣 | 反光，口哨 强大浮力 | 件 | 2 | 国产 | 安保部
63 |  | 防爆罐 | 防爆内罐规格： 外直径（mm） 660 内直径（mm） 630 总高度（mm） 747 总重量（kg） 270 防爆罐材质：内、外层采用15mm高强度、耐冲击碳素钢板，并符合GB700-1988标准中所采用的碳素钢板有关要求。 防爆能力：能抵御1.5kg TNT炸药的爆炸能量并能容纳所有横向爆炸破片，外罐罐体完整，无裂纹，罐体无掉快。 使用年限：如无爆炸发生，可终身存放。 | 个 | 1 | 荣平 | 安保部
64 |  | 防爆围栏 | 盖毯尺寸 防爆毯1600×1600（mm） 围栏尺寸 大围栏：内径520mm 高300mm ；内径420mm 高150mm 盖毯和围栏的总质量 小于30kg 抗暴性能 82-2手榴弹 | 套 | 1 | 荣平 | 安保部
65 |  | 汽车轮胎锁 | 11孔调节加厚2.4KG，原子锁芯 | 付 | 3 | 国产 | 安保部
66 |  | 手持安检棒 | 型号：SD360,工作频率：95KHZ，净重：0.36KG，宽度：8.3CM，厚度4.13CM,长度41.7CM | 根 | 1 | 时代 | 安保部
67 |  | 肩负式高压细水雾灭火装置 | 品牌：江固 型号：201907231409 | 套 | 4 | 江固 | 安保部
68 |  | 站岗台 | 品名：钢制防滑站岗台 规格：双层方形1200*1200*200 800*800*200mm | 座 | 3 | 鼎荣 | 安保部
69 |  | 消防逃生面罩 | TZL30 | 个 | 650 | 友安 | 客房部
合计
注：样式详见图片。采购清单中的数量为暂估数量，报价单中是按照预估数量进行报价并参与评审，最终按实结算。