## 车辆
中吴宾馆二期筹开物资清单
编号 | 图片 | 品名 | 规格 | 单位 | 数量
1 |  | 微型消防车 | 规格：3200*1440*2050（MM） 乘位：2人 动力类型：电动或汽油或柴油 变速箱：自动变速 制动方式：盘刹或碟刹 轮胎：真空越野胎 乘坐人员：2人 续航里程：≥60KM 整车涂装：119火警涂装 消防认证 | 辆 | 1
细水雾泵组配置： 泵组工作压力：≥10MPa 泵组流量：≥30L/min 水箱容积：≥200L（304不锈钢） 动力类型：柴油机或汽油机 接口类型：2个高压出水快速接口
高压细水雾喷枪参数（2套）： 工作压力：≥10MPa 卷盘长度：≥50m 最大喷射距离：≥12m 细水雾喷枪流量：≥15L/min
补水装置（快速接口）：25m外接消防水带，2盘
车载配件： 消防斧：1把；消防铲：1把；安全绳：20m；2KG灭火器：2个；强光手电筒：2把；大力钳：1把；消防服：2套；消防头盔：2个；消防手套：2付；消防腰带：2个；车顶警灯：1套