## Sheet1
自然资源和规划局重要数据环境部位设备采购需求
终端安全设备
序号 | 设备名称 | 型号、技术参数 | 品牌 | 数量 | 单位 | 授权或质保
1 | 打印刻录审计 | 打印刻录审计软件(麒麟系统适配) | 中孚 | 1 | 套 | 三年
2 | 主机监控审计系统 | 主机监控软件(麒麟系统适配) | 中孚 | 1 | 套 | 三年
3 | 三合一 | 三合一客户端，单向导入盒一个，涉密专用U盘一个(麒麟系统适配) | 中孚 | 1 | 套 | 三年
4 | 杀毒软件 | 单机版客户端软件(麒麟系统适配) | 360 | 1 | 点 | 三年
5 | 终端电脑 | 龙芯3A4000 1.7GHz/麒麟桌面操作系统/16内存/520GB SSD系统盘/1TB HDD数据盘/23.8英寸显示器（1920*1080），2G显卡 | 国产 | 1 | 台 | 三年
6 | 办公软件 | 金山WPS Office 办公软件(麒麟系统适配) | 金山 | 1 | 套 | 三年
7 | 版式软件 | 数科OFD文档处理软件(麒麟系统适配) | 数科 | 1 | 套 | 三年
8 | 视频干扰器 | GM-03 | 国密 | 1 | 台 | 一年
9 | 红黑隔离电源插座 | GM-02 | 国密 | 1 | 个 | 一年
重要数据专区安防设备
序号 | 设备名称 | 型号、技术参数 | 品牌 | 数量 | 单位 | 授权或质保
1 | 红外报警 | DS-19A08-01BN专业级总线制网络报警主机，自带8防区，可扩展至256防区/自带4路继电器，可扩展至256路继电器输出/串口输出/电话/网络上报/8个独立子系统/总线可达2400米/8.2K 线尾组，支持本地8路防区/2线制防区防拆/支持定时撤布防/时控输出 | 海康威视 | 1 | 台 | 一年
2 | 红外探测器 | DS-1T228N-B 三鉴移动探测器(红外+微波+智能芯片)，吸顶安装,探测范围:360°，直径12米(安装高度3.6米)，CCC认证，自动脉冲计数，采用多普勒(效应)+ 能量分析，全范围自动温度补偿，超强抗误报能力，工作电压: DC9-16V | 海康威视 | 2 | 台 | 一年
3 | 报警键盘 | 报警控制键盘 DS-PK-LRT(433MHz) | 海康威视 | 1 | 套 | 一年
4 | 声光报警器 | 声光报警器 声闪一体机,HC-103 | 海康威视 | 1 | 套 | 一年
5 | 门禁控制器/DS-K2601 | 32位CPU/上行网络/下行485 +Wiegand/10万张卡,30万笔记录/双向刷卡/含电气组 | 海康威视 | 1 | 套 | 一年
6 | 磁力锁 | 单门220KG 含Z支架 | 海康威视 | 1 | 只 | 一年
7 | 读卡器 | DS-K1102M(国内标配) | 海康威视 | 2 | 只 | 一年
8 | 发卡器 | DS-K1F100-D8 IC卡发卡器 | 海康威视 | 1 | 套 | 一年
9 | 门卡 | DS-K7M101 卡片类型：mifare卡(国产) 符合标准：ISO14443 标准 卡片容量：1K 工作频率：13.56MHz 卡片尺寸：85.6mm*53.98mm*0.76mm | 国产 | 5 | 张 | 一年
10 | 硬盘录像机8盘位DS-8116HQHS-SH | 19英寸2U标准机箱/16路模拟（HDTVI/CVBS/AHD/CVI）视频输入，4路音频输入；默认2路IPC（最大800W），支持模数互转(禁用模拟增加网络)，最大支持18路IPC；2个HDMI输出，1个VGA输出，1路CVBS输出，2路RCA音频输出；8个SATA盘位，1个esata接口；2个10M/100M/1000M网卡；16路报警输入，4路报警输出；3个USB接口；模拟通道支持1080P实时编码，H.265和smart265编码;模拟通道支持2路智能侦测（越界、区域入侵）报警及联动；支持萤石云、GB28181或Ehome协议接入到平台。 | 海康威视 | 1 | 套 | 一年
11 | 硬盘 | 4T SATA 7200RPM磁盘 | 海康威视 | 4 | 块 | 一年
12 | 摄像头/DS-2CD2325-I | 1/2.7" CMOS，200万，阵列红外20-30米，2.8/4/6/8/12mm镜头可选，DC12V / PoE(802.3af)，IP66，背光补偿，数字宽动态，ROI.支持H.265 | 海康威视 | 2 | 只 | 一年
14 | 显示器 | 视频显示器21、键盘、鼠标 |  | 1 | 套 | 一年
15 | 网络机柜 | 1200*600*600 | 图腾 | 1 | 个 | 一年
16 | 防盗门 | 防盗门 | 国产 | 1 | 项 | 一年
17 | 防盗窗 | 防盗定制窗 | 国产 | 4 | m2 | 一年
其它设备
序号 | 设备名称 | 型号、技术参数 | 品牌 | 数量 | 单位 | 授权或质保
1 | 保密柜 | 浩达信安保密文件柜HD-801型1850*900*430mm | 浩达信安 | 1 | 台 | 两年