## Sheet3
附件1-采购内容及要求
序号 | 类别 | 品名 | 品牌 | 参数及要求 | 图片 | 单位 | 数量
1 | 救生设施 | 救生椅 | 万舟 | 材质：不锈钢304 尺寸：1900*940*820 管径：42 产品说明：此款泳池救生椅做工，运输方便、用料上乘，整体采用不锈钢304材料，耐腐蚀性较高。配以塑料椅垫，每一处细节都充分考虑到救生员使用时的舒适。 |  | 张 | 1
2 | 救生设施 | 救生杆 | 万舟 | 1、采用铝合金材质生产的一款广泛适用于各种游泳池救生的必备产品，具有高强度、高韧性、能伸缩、重量轻、无毒性、携带方便等特点。 2、伸缩范围：1000mm-4500mm 3、拉动重量（水中浮动状态）：120kg 4、拉杆最大弯曲直线：500mm |  | 根 | 3
3 | 救生设施 | 救生圈 | 万舟 | 材质：高密度聚乙烯 颜色：橙色（配高亮度反光条） 产品特点： 1、外径760mm 内径440mm 厚度110mm 2、能在淡水中支承不少于18kg的铁块达24h之久 3、浮力：≧18.5KG(适合体重450斤的人使用) 4、具有稳定，不易坏等优点。 采用密度聚乙烯为売体，内充密度聚氨酯闭孔泡沬塑料颜色稳定。 |  | 个 | 3
4 | 救生设施 | 救生绳 | 万舟 | 长30米直径10MM, 绳子材质聚乙烯,带手环 |  | 个 | 3
5 | 专用设备类 | 池底吸污机 | 美国海豚机2*2 | 1、选用海豚2×2 PRO GYRO吸污机，是为国际比赛泳池以及标准池的首选吸污机。 2、40米线长，过滤面积15500cm²,带摇控器，爬墙智能型，电缆带防纠缠器，变压器带过载指示灯，主机带记忆芯片，遥控器带编程功能。带手推车。 3、可利用遥控器作不同的吸污程序编程，包括：操作时间、泳池长度、爬行密度正常或超大强吸污等。 4、带过滤袋清洁指示灯功能，可爬墙清洁池身及水线位。 5、符合国际ETL及CE标准，吸污工时最长达8小时。 |  | 个 | 1
6 | 专用设备类 | 水质测试仪 | 百灵达 | 1、水质检测仪能够覆盖全面的游泳池水质检测项目，功能强大，具有良好的防水性能，检测结果精确，是专业游泳池维护的最理想选择，也是各卫生监督部门、疾控中心用于现场检测的最佳选择。百灵达多参数泳池水质检测仪曾被2000年悉尼奥运会、2008年北京奥运会及2011年深圳大运会用于游泳训练池及比赛场馆的水质检测。 2、技术参数： 仪器类型：数字直读式光度计 防护等级：IP67 工作波长：530mm，575mm 显示操作：大尺寸背光LCD显示屏，按键操作 波长误差：±2nm 滤光片带宽：10nm 工作温度：0-50℃ 空白/零点：可存于内存中或在每次检测前设置 电源：2节5号电池供电，自动关机节电 |  | 个 | 1
7 | 专用设备类 | 泳池垫层 | 四方 | 装配式多功能水陆平台：该平台是在原有垫层产品基础上升级、研发的全新一代产品；采用全新的复合材料、全新的工艺、全新的技术进行模块化设计、生产、安装；不仅仅能作为垫层使用，不局限于水中，也可于陆上搭建 成出发台、颁奖台、T台、舞台等。 技术参数： 1、SMC模压 一次成型，外形尺寸：997mm*997mm*35mm 2、壁厚：4.8mm 3、单块面板的通水孔数量不少于150个，通水孔规格不小于 30mm* 6mm（长*宽），便于池水循环。 4、带水安装不影响水处理。 5、 底座尺寸：长150*宽150*高104（mm）。 6、立柱为PVC材质，最大直径90mm异形结构，可任意旋转不同的角度，用与安装横档连 接件。 7、横档为PVC材质，40mm圆管。 |  | 平方 | 125
8 | 专用设备类 | 泳池垫层护栏 | 四方 | 1、产品介绍 为防止泳客掉入未铺设垫层的深水区域，在深浅水交界处安装装配式多功水陆平台护栏（即：垫层安全护栏）以防止泳客掉入深水区内。 2、产品技术指标及性能 （1）护栏网片为LPMC材质，护栏网片插入立柱的卡槽中，立柱顶部再用卡件卡住即可。护栏网片尺寸为：长947mm×宽300mm×高30mm。 （2）护栏立柱：立柱为异形结构，外径Ø90mm，长76mm×宽76mm；PVC材质。 （3）护栏立柱封顶：长80mm×宽80mm顶盖，ABS工程塑料。 （4）护栏立柱连接件为ABS工程塑料，长度250mm。 （5）紧固件均采用304不锈钢材料。 （6）网片间距尺寸小于等于120mm。 |  | 平方 | 40
9 | 专用设备类 | 地面吹风机 | 三速吹风机 | 强力吹风机：三挡调速 产品电压：200V-50HZ 产品功率：1000W 三挡转速：低M 1000r/min 低L 1200r/min 低H 1500r/min 产品净重：16.6KG 产品体积：49.5*43.5*52cm |  | 台 | 2