## 消防站主体
消防站主体
序号 | 项目名称 | 单位 | 数量 | 单价（元） | 小计（元） | 备注
1 | 地坪处理 | 项 | 1 |  |  | 包含：场地平整、压实，杂物清理
2 | 箱体框架 | 套 | 2 |  |  | 箱体改造，包含：每套8角件+4角柱，箱体框架梁，外墙板，箱体底板（基层板+强化地板），箱体顶板（屋面板+吊顶），门窗，钢制消防车坡道
3 | 防火卷帘门 | 樘 | 1 |  |  | 防火卷帘门
4 | 电路配置 | 项 | 1 |  |  | 包含：配电箱、开关、插座、线路配置
5 | 广告费用 | 项 | 1 |  |  | 包含：广告字、制度铭牌等
6 | 运输费 | 项 | 1
7 | 安装费 | 项 | 1 |  |  | 包含人工、机械、食宿、差旅等费用
8 | 税金 | 项 | 1 |  |  | 税率13%
含税总价（元）

## 消防车
YA995XDC4PW/150-JB/9.6 型四轮消防电动车
样式 | 技术参数
| 外形尺寸（mm） | 3305×1204×1880
| 乘车人数（人） | 2
| 整备质量(kg) | 695
| 详载质量(kg) | 995
| 满载时前轴质量（kg） | 350
| 满载时后轴质量（kg） | 645
| 转向轴轴荷与最大允许总质量比％ | 28.5
| 最高车速（Km/h） | 22.5
| 最大爬坡度（％） | 15
| 侧倾稳定角° | 25
| 制动距离（m） | 4
| 续驶里程（Km） | 40
| 系统电压(V) | 48
| 匀速行驶噪声( dB(A)) | 66.8
| 充电时间(h) | 8--10
| 水箱容积(L)（可选配） | 150-400
| 细水雾高压泵额定工况工作压力（直流/喷雾） | 4Mpa
| 细水雾高压泵额定流量（直流/喷雾） | 0.20/0.23L/s
| 细水雾喷雾枪额定工况工作压力（直流/喷雾） | 2/1Mpa
| 细水雾喷雾枪额定流量（直流/喷雾） | 0.20/0.23L/s
| 喷射距离（直流/喷雾） | 14.5/8m
| 有效喷射时间（直流/喷雾/60L) | 12.1/10.1min
| 手抬机动消防泵最大功率 | 9.6 kW
| 手抬机动消防泵额定压力 | 0.55MPa
| 手抬机动消防泵额定流量 | 10.0L/s
| 手抬机动消防泵吸水管的总长度 | 8.0m
含税总价（元）

## 站房器材配备
站房器材配备
序号 | 器材种类 | 器材名称 | 数量 | 单位 | 单价 （元） | 小计 （元） | 备注
1 | 个人防护装备 | 消防战斗服(含头盔、战靴）3C | 6 | 套 |  |  | 1、消防战斗服：符合GA 10-2014《消防员灭火防护服》标准。 产品采用外层、防水透水层、隔热层、舒适层四层结构。具备阻燃、防水透气、隔热、防静电和标识性强等性能, 整体热防护性能整体防护性能29.5cal/㎝²,整套服装重量2.8kg。 2、消防头盔：符合GA44-2015《消防头盔》标准要求。（1）头盔为半盔式，颜色：黄色。具有抗冲击、耐穿透、耐燃和耐热等性能；主要结构：由帽壳、帽箍、帽托、缓冲层、下颊带等组成，应配面罩，可按帽形选配披肩等。（2）头模所受冲击力的最大值≤3780N。 3、消防员灭火防护靴：符合GA6—2004《消防员灭火防护靴》的标准要求。主要性能指标：耐酸碱性能：在酸碱溶液中浸泡70h±2h，物理机械性能无显著变化；抗刺穿性能：靴底的抗刺穿力1750N；电绝缘性能：击穿电压﹥5000V，泄漏电流0.078mA。
2 |  | 消防手套 3C | 6 | 副 |  |  | 用于手部及腕部防护。技术性能符合GA7-2004《消防手套》中2类消防手套的要求。阻燃性能：手套外层续燃时间0s，阴然时间0s，经向损毁长度53mm，纬向损毁长度46mm。整体热防护性能29.2 cal/cm²。耐磨性能＞2000N，割破力＞15N，撕破强力137.5N，刺穿力67.5N。穿戴性能0.97s。
3 |  | 消防过滤式综合防毒面具 3C | 6 | 个 |  |  | 符合标准GB21976.7-2012规定。 1. 防毒时间：≥30分钟，防毒、防火、防热辐射、防烟多种保护、密封性好，适用于成年人各种面型。2. 防护对象：一氧化碳（CO）、氰化氢（HCN）、毒烟、毒雾。本呼吸器有特殊药剂成份，也可用于综合防毒等。3. 油雾透过系数＜5%。4. 吸气阻力＜800Pa。5. 呼气阻力＜300Pa。
4 |  | 空气呼吸器 RHZK6.8 3C | 2 | 具 |  |  | 具有体积小、重量轻、操作简单、安全可靠、维护方便、佩戴舒适等特点。本呼吸器主要由供气阀组件、减压器组件、压力显示组件、背架组件、面罩组件、全缠绕式碳纤维复合气瓶和瓶阀组件、高压及中压软管组件等组成。整体性能符合国家GA124-2013《正压式消防空气呼吸器》标准要求。主要性能指标：1、气瓶容积：6.8L。2、工作压力：30Mpa。3、整体质量小于12kg。
5 | 灭火器材 | 消防水带13-65-20 3C | 4 | 盘 |  |  | 1.消防水带符合GB6246-2011标准； 2.型号规格：10-65-25涤纶长丝聚氨酯； 3.工作压力：1.0 MPa，爆破压力：3.0MPa，无经线断裂现象； 4.水带配65内扣接口； 5.水带长度25米。
6 |  | 消防水枪 3C | 2 | 支 |  |  | 1.消防水枪符合GB8181-2005标准； 2.主要技术参数：额定喷射压力0.35MPa；额定流量7.5L/s；接口公称通径65mm；当量喷嘴直径19mm；流量允差±8%；射程≥28m。
7 |  | 消火栓板手 | 2 | 把 |  |  | 1.对边尺寸≥2mm。2.材质：铁，板头处有卡扣。 3.钢表面处理：红漆。4.特性：普通。5.尺寸：≥40cm。
8 |  | 手提式灭火器（4kg) 3C | 6 | 具 |  |  | 干粉灭火器主要由筒体、瓶头阀、喷射软管（喷嘴）等组成，内部装有ABC干粉灭火剂和氮气，可扑灭A类、B类、C类初起火灾和电器火灾，采用全硅化工艺，流动性能好，使用寿命长，适用于石油化工企业、工矿企业、宾馆、酒店学校等各种场所的灭火防火。技术性能符合GB351.1-2005标准要求，1.灭火剂充装量：4±0.08kg。2. 喷射时间≥13S。3. 喷射距离≥3.5m。4.灭火剂成分不低于：50%磷5酸二氢铵、25%硫酸铵。
9 |  | 手推式灭火器35kg 干粉 3C | 2 | 具 |  |  | 推车式干粉灭火器由器头、筒体、喷射系统、推车行走系统、开启机构等部件组成，利用氮气为驱动气体，将筒体内的ABC干粉灭火剂以粉雾状喷出扑灭火焰，具体灭火效率高，速度快，使用灵活操作方便等特点，适用于加油站、汽车库、实验室、变配电房及煤气、液化气站等场所的灭火防火。技术性能符合GB8109-2005标准要求，1.灭火剂重量50±2%kg；2.有效喷射时间≥30s；3.有效喷射距离≥6m；4.喷射滞后时间≤5s；5.驱动氮气压力1.2 MPa；6.灭火级别10A 233B。
10 | 破拆器材 | 绝缘断电剪 | 1 | 把 |  |  | 尺寸：24寸（600mm）；剪柄材质：绝缘材料制成、橡胶手柄；耐高压达：5000伏；重量：≤2kg；总长度：750mm；钳口长度：220mm。
11 |  | 消防战斗斧 | 2 | 把 |  |  | 用于破拆，具备能砍、能撬等功能，能砍断Φ6.5mm圆钢，刃口无弯曲、无痕迹。
12 | 其他 | 消防逃生绳 3C | 2 | 根 |  |  | 消防员自救和逃生。技术性能符合GA494-2004《消防用防坠落装备》的要求。 1、材料采用原纤维制成；2、采用连续结构，主承重部分由连续纤维制成；3、无任何机械损伤现象，整绳粗细均匀，结构一致。4、为绳芯外紧裹绳皮的包芯绳（夹心绳）结构，直径9.5mm，长度20米。5、每根安全绳的两端妥善收尾。在扎缝处热封，扎缝处包以裹紧的橡胶或塑料管套，破断强度、延伸率、耐高温性能均符合行业标准。
13 |  | 消防强光照明灯(防爆证) | 6 | 具 |  |  | 采用固态免维护LED光源，光效高，寿命长达10万小时。具有工作光、强光、频闪三种光设计，按动按钮可进行自由转换。 额定电压 DC3.7V；额定容量 2000mAh；额定功率（LED） 3W；光源（LED）平均使用寿命 ≥100000h；连续放电时间 A型8h（强光）/16h（工作光）/32h（频闪）；充电时间 5h；重量 0.12kg 。
14 |  | 手提消防扩音器 | 2 | 个 |  |  | 最大输出功率≥10W；失真度≤7%；录音时间10s；传送距离（顺风）≥200米；工作电压DC6V。
15 |  | 警戒带 | 1 | 个 |  |  | 用于圈定事故现场或警示规范特殊区域。长度125米/盘。
16 |  | 担架 | 1 | 个 |  |  | 1、担架带轮、带支腿，可折叠。 2、坚固耐用，长度可调，伸缩杆上装有主动锁定安装。抗冲击，抗大负荷，耐磨损，操作灵敏便利。可以折叠放置在救护车内。 3、主体采用高强度轻质铝合金，担架面为帆布材料，耐磨更牢固。 4、脚轮结构方便单人推行或拉行。 5、承重≥120kg。
17 |  | 消防应急箱 | 1 | 个 |  |  | 消防应急箱用于应急器材储存。材质：EVA、针织布。 尺寸：43cm*32cm*12cm(长宽高)。
18 |  | 救生衣(消防专用) | 2 | 个 |  |  | 1.生衣浮力固有浮力≥50N； 2.救生衣气囊浮力≥100N； 3.气胀式救生圈浮力≥150N； 4.救生衣气囊、气胀式救生圈手动充气时间≤5s； 5.救生衣气囊CO2气瓶充装质量：24g； 6.气胀式救生圈CO2气瓶充装质量：33g； 7.穿着时间≤1min，只能正面穿着； 8.质量≤1.5㎏； 9.适宜贮存温度5～35℃； 10.标准环境保存产品有效期≥60月。
19 |  | 救生圈(船用) | 2 | 个 |  |  | 船用CCS救生圈 2.5KG，加厚塑料，颜色橙色，符合国标要求。
含税总价（元）

## 值班室配备
值班室配备
序号 | 种类 | 名称 | 数量 | 单位 | 单价（元） | 小计（元） | 规格型号 | 图片
1 | 值班室配备 | 空调 | 1 | 套 |  |  | 格力大1.5匹，KFR-35GW
2 |  | 铁质高低床（上下铺） | 1 | 套 |  |  | 1800*2000*1000mm，磨砂黑
3 |  | 床上用品 | 2 | 套 |  |  | 垫背1条，盖被1条，枕芯1个，床单、被套、枕套各1,颜色为单色系，（灰色、军绿）
4 |  | 固定电话机 | 1 | 部 |  |  | 得力
5 |  | 办公桌 | 1 | 张 |  |  | 1200*600*750mm
|  | 办公椅 | 2 | 张 |  |  | 常规尺寸
6 |  | 电话号码及通讯 | 1 | 年 |  |  | 1个端口
7 |  | 电脑 | 1 | 台 |  |  | 联想天逸510S(原装）四核，8G内存，512固态+1TB机械硬盘
8 |  | 宽带 | 1 | 年 |  |  | 100M电信
9 |  | 照明 | 2 | 盏 |  |  | LED吸顶灯
含税总价（元）