## 指定厂家
呼伦贝尔农垦集团公司2021年指定厂家农机具计划采购表（参数）
填报单位：集团公司大宗物资统一采购领导小组办公室 | [5 empty] | 单位：台、万元
型 号 | 生产厂家 | 数量 | 最高单价 | 合计 | 参数
购机金额合计
机械台数合计
翻转犁juwel8M/4+1 N100 ONLAND | 雷肯 | 2 | 25.5 |  | 挂接方式：全悬挂；工作模式：岸上岸下两用犁；配套动力：210-220HP；工作深度：35cm；犁梁至地距离：80cm；犁体间距：100cm；作业宽幅：1.65m—2.5m可调；单体幅宽可调：33cm 38cm 44cm 50cm 四挡可调；犁体形式：栅条犁体；覆茬部件：小幅犁；犁铧数：5个（4+1，尾铧可拆卸）；安全保护：双面剪切螺栓；轮胎形式：限深运输一体两用轮；翻转形式：液压翻转；牵引线调整：液压调整，全球专利奥普快克系统，实现零侧牵引力；首铧幅宽调整：液压油缸；尾铧配备剑齿切刀一对
翻转犁Europal9/5+1 N100 |  | 2 | 31.5 |  | 犁梁规格:160*160*10mm；铧数:5+1；工作宽度:196-300cm；重量:1725kg；配套动力:160-270hp；单体幅宽可调：33cm 38cm 44cm 50cm 四挡可调；犁体形式：栅条犁体；牵引线调整：液压调整，全球专利奥普快克系统，实现零侧牵引力。
深松机Karat 9/400U（防过载保护） |  | 7 | 19.9 |  | 挂接方式：全悬挂；配套动力：240-280HP；工作深度：30cm；相邻铲齿距离：28cm；铲齿宽度：6cm；作业宽度：4米；运输宽度：4米；铲齿个数：14个；主梁数：3排；液压可折叠：否；标配铲齿形式：深松铲齿；安全保护：弹簧自动防过载安全保护装置（在遇到石块等异物的时候，犁柱向上抬起，之后又迅速回位）；镇压器：双圆笼镇压器（碎土，平整地）；该机型通过一次作业，即可实现深松、覆土、碎土、镇压、平整地功能。
深松机karat9/350 |  | 2 | 14 |  | 挂接方式：全悬挂；配套动力：200-240HP；工作深度：30cm；相邻铲齿距离：27cm；铲齿宽度：6cm；作业宽度：3.5米；运输宽度：3.5米；铲齿个数：12个；主梁数：3排；液压可折叠：否；标配铲齿形式：深松铲齿；安全保护：双面剪切螺栓；镇压器：双圆笼镇压器（碎土，平整地）；该机型通过一次作业，即可实现深松、覆土、碎土、镇压、平整地功能。
深松机Karat9/300 |  | 1 | 12 |  | 挂接方式：全悬挂；配套动力： 140-180HP；工作深度：30cm；相邻铲齿距离：27cm；铲齿宽度：6cm；作业宽度：3米；运输宽度：3米；铲齿个数：11个；主梁数：3排；液压可折叠：否；标配铲齿形式：深松铲齿；安全保护：双面剪切螺栓；镇压器：双圆笼镇压器（碎土，平整地）；该机型通过一次作业，即可实现深松、覆土、碎土、镇压、平整地功能。
（甜菜）苗床整地机Kompaktor S400 GAMMA |  | 4 | 15.5 |  | 挂接方式： 全悬挂；作业宽度 ：400cm；运输宽度： 400cm；液压可折叠： 否；耙齿形式： 伽玛弹齿；弹齿数量： 32个；配套动力： 210-220HP；耙齿采用平行四边形结构可确保耙地及均匀的作业深度能够均匀粉碎土块，同时可以达到很好的合墒效果；深度调节无需工具只要通过简单地拔插插销就可以完成；十字镇压器保证良好的镇压平整效果可与播种机联合，实现复式作业。
翻转犁 Europal9/5+1 N100（甜菜） |  | 1 | 31.5 |  | 犁梁规格:160*160*10mm；铧数:5+1；工作宽度:196-300cm；重量:1725kg；配套动力:160-270hp；单体幅宽可调：33cm 38cm 44cm 50cm 四挡可调；犁体形式：栅条犁体；牵引线调整：液压调整，全球专利奥普快克系统，实现零侧牵引力。
动力驱动耙-Zirkon12/400（甜菜） |  | 2 | 24.5 |  | 工作宽幅：4米；结构形式：悬挂式；耙齿数：32；耙齿可正反转调节； 耙齿加硬处理 ，长度 34cm； 耙齿快速更换；耙齿转速:330/440；PTO轴转速：1000；防石块保护装置；平土器；锯齿镇压器，适用于中质-重质土壤；可与播种机一同使用，实现复式作业
甜菜专用精量点播机Monopill 12 E-drive（甜菜） | 格兰 | 2 | 40.5 |  | 工作行数：12行；种箱容积：9升；可播甜菜种子直径：3.5-4.75毫米；行距：行距可调成1.1米大垄（45/65cm），也可调成50cm标准行距；株距：株距可无级调整，可平行播种或菱形播种；划行器：液压式折叠划行器；施药箱：35x4 升；驱动形式：电机驱动，可随时在车内关闭任意播种行，可随时增加或减少每公顷下种量；监控形式：配备电子落种监控，缺种漏种可报警，可随时监测每公顷下种数量及作业面积等；落种点高度：3cm；播种开沟形式： 前部采用重型圆盘开沟器开沟，中部播种中心下种，后部采用橡胶镇压轮镇压；运输牵引方式：标配顺向牵引装置，方便转场、转运。
440联合收割机 | 克拉斯 | 1 | 242.5 |  | APS脱粒系统；6键逐稿器；多种作物脱粒组件，脱离滚筒宽度：1580mm， 直径450mm；6路涡轮式清选风扇；CAN总线电子系统；VISTA驾驶室；喂 入过桥仿形AUTO CONTOUR；2级脱粒滚筒转速，300-600rpm/650-1400rpm； 带滚珠轴承的逐稿器； 3D清选系统；筛网调整，电动；上下筛网，标配；粮箱容积：9000L；长卸粮搅龙，XL；SPECIAL CUT秸秆粉碎抛洒器带有糠壳抛洒器；最高行驶速度25公里/小时；驱动轮胎800/65 R32 178 A8 10孔，Trelleborg；四驱转向轮轴（可调，8孔）；转向轮胎：600/65-R28 *275 IMP，8孔；空调，可加热；驾驶员座椅，可调整；副座椅；CMOTION多功能操纵杆；收音机，MP3功能；雨刷器；2个LED工作灯；后置摄像头，卸粮搅龙摄像头，CEBIS 显示器；自动作物流控制系统（AUTO CROP FLOW）；油耗测量；拖车挂接装置，手动；发动机：OM906LA DL compr. ECE R120 205KW/2200rpm Tier 3/Stage IIIA；燃料箱容积：750L；自动中央润滑系统；粮仓卸粮用链条润滑，自动；旋转式信号灯，2个；工具箱；技术手册；灭火器；谷物联合割台：CERIO 620，作业幅宽6.17米；割台底板手动调节，5个位置（200mm）；喂入搅龙，直径660mm；液压驱动拨禾轮；割刀单侧驱动，可更换；液压反转系统；拨禾轮自动启停；带有AUTO CONTOUR-4个传感器；谷物挡板；作物分割器；国产捡拾割台：作业幅宽4.2米，液压驱动双联捡拾喂入皮带。
SH404拖拉机 | 道依茨法尔 | 1 | 6.75 |  | 全柴4缸发动机40马力；离合器：10英寸粉末冶金双作用离合器；档位：12+12，啮合套换挡；轮距：有级调节；轮胎（前轮/后轮）：旱田胎：8.3-20/12.4-28;安全架：带安全架；前照灯：4透镜卤素灯；动力输出：540/760r/min；提升器：力调节、位调节、力位综合调节提升器；液压输出：2路液压输出；前桥：普通前桥；前配重：前配重（6片，108kg）；后配重：后配重一层（左45kg+右45kg）
青贮收获机jaguar 870 3 4WD HIGH+ORBIS 600 SD | 科乐 | 3 | 399.5 |  | 发动机：OM502 ECE R120 390KW/530hp, Stage IIIA/Tier 3;油箱容积1150+副油箱300L；青贮添加剂箱容积：375升；四驱，最大行驶速度 40km/h；前轮尺寸：710/75 R32 177 A8 Trelleborg；后轮尺寸 620/55 R26 IMP 168 A8 Mitas；预设定割茬高度控制+CONTOUR地面仿形； V-CLASSIC 刀辊，切割长度，6挡机械可调，带有金属探测器；驾驶室控制自动磨刀/自动定刀设置；籽粒破碎器间隙电控液压调节；CMOTION 多功能操控手柄；带MP3的多媒体收音机；定速巡航功能，OPTI FILL +AUTO FILL自动装填系统；后摄像头，CEBIS 显示器；自动中央润滑系统；不对行玉米割台，割台幅宽：6米；割台型号：ORBIS 600 SD； 2个旋转信号灯；灭火器；油耗计量。