## 指定厂家
呼伦贝尔农垦集团公司2021年指定厂家农机具计划采购表（参数）
填报单位：集团公司大宗物资统一采购领导小组办公室 | [5 empty] | 单位：台、万元
型 号 | 生产厂家 | 数量 | 最高单价 | 合计 | 参数
购机金额合计
机械台数合计
MacDon M155割晒机 | 麦克唐 | 2 | 107.6 |  | 发动机型号：4.5L 4缸电控柴油机（欧Ⅲ排放标准）额定功率：148马力 （峰值156马力）输出扭矩：538 N.m扭矩储备：52%燃油容量：367L行走驱动：双速静液压驱动排量：44 cc流量：167 L/min压力：5500 psi轮胎规格：驱动轮18.4-26人字形 尾轮：10X16 条纹行走速度：公路0-37 km/h 田地0-26 km/h 后退0-9.6 km/h型号：割台D120 驱动结构：液压驱动双侧割刀 往复速度：1400—1700次 离地间隙：1160 mm输送口宽度：1720-1950mm 工作宽度：6096mm 工作效率：230亩∕小时