## 指定厂家
呼伦贝尔农垦集团公司2021年指定厂家农机具计划采购表（参数）
填报单位：集团公司大宗物资统一采购领导小组办公室 | [5 empty] | 单位：台、万元
型 号 | 生产厂家 | 数量 | 最高单价 | 合计 | 参数
购机金额合计
机械台数合计
T2304拖拉机 | 凯斯纽荷兰 | 5 | 94.55 |  | 高压共轨燃油喷射系统.额定功率（千瓦/马力）170/231.峰值功率（千瓦/马力）172/234.额定转速（转/分）2200.最大扭矩（牛米）965.缸数排量（升）6/6.7.燃油箱容积（升）410.变速箱形式 全动力换挡.档位数（前进/倒退）18x6.液压系统形式：闭心式、压力流量补偿泵.输出阀组4.最大提升能力（千克）8647.动力输出额定功率（马力）200.长X宽X高（毫米）5503X2334X3165.轴距（毫米）2884转弯半径（毫米）6260.轮胎品牌 米其林
喷药机3230 |  | 1 | 170 |  | 发动机：后置式6.7升/6缸柴油机。额定提升功率(HP)：220/240.驱动形式：静液压4轮驱动。轮距（CM）：305至399驾驶室内液压调整。变速箱形式：全负载变速传动系统，无级变速。行走速度(KPH):48.净重(KG):10332.8。药箱容量（L)：3028.塑料药箱。喷嘴间距（CM):50.8。整车尺寸（M）：长8.5高3.7宽轮缩进3.5轮外展4.5。轴距（M):3.8。轮胎型号：320/90R46。离地间隙（CM)：132。转向：液压转向。油箱容量（L)：454。药泵：驾驶室内电子控制，离心液压马达控制，清洗箱容积（L） 424。
深松机ATTILA-7 | 马斯奇奥 | 1 | 9.8 |  | 配套动力（ph） 160-200 悬挂类型 三类 工作宽幅（CM） 300 深松铲数 7 最大耕深（cm）55 重量（kg）1705.
秸秆还田机LEOPARD320 |  | 1 | 11.5 |  | 动力需求140-200HP。工作宽度：325CM。运输宽度：349CM。回转直径：657MM。甩刀数量：68+34。重量：1356KG。
SP-6轻型气吸式精量播种机（甜菜） |  | 4 | 15.7 |  | 行数：6行 行距：50cm（可调） PTO转速：540 rpm 4机架宽度：350cm 重量：920kg 种箱容积：34L*6 肥箱容积：160L*2 动力需求：>80HP 排种器型式：气吸式 覆土镇压轮型式：V型 施肥开沟型式：犁刀式 配V型监控器 .配甜菜种盘
双圆盘式撒肥机ZERON32 |  | 2 | 7 |  | 肥箱容积（L）1400 动力输出（rpm）1000 加肥高度（m）1.17 撒肥宽度(m) 28-36 重量（kg）450