## Sheet1
呼伦贝尔农垦集团公司2021年国产农机具计划采购表（参数）
填报单位：集团公司大宗物资统一采购领导小组办公室 |  |  |  |  | 单位：台、万元
名称 | 型号 | 数量 | 最高单价 | 合计 | 参数
购机金额合计
机械台数合计
| 轮式装载挖掘机WZ30-25 | 2 | 27.5 |  | 底盘类型 铰接式、驱动形式 四驱、挖掘工作装置 中置式、发动机 功率（kW） 73.5、型号 YC4A110-T310、外形尺寸 整机长度（mm） 8000、整机宽度（mm） 2310、整机高度（mm） 3424、整机重量（kg） 9500、最高行驶速度（km/h） 30、最大爬坡度（°） ≥20、最小转弯半径（mm） 5300、轴距（mm） 2600、最大牵引力（kN） ≥70、装载装置 铲斗斗容（m³） 1.0、额定载荷（kg） 2500、最大掘起力（kN） 70、最大卸载高度（mm） 2650、最大卸载距离（mm） 930、系统压力（Mpa） 18、挖掘装置 挖斗斗容（m³） 0.3、最大挖掘半径（mm） 5471、最大挖掘深度（mm） 4400、最大挖掘力（kN） 40、系统压力（Mpa） 20