## Sheet1
呼伦贝尔农垦集团公司2021年国产农机具计划采购表（参数）
填报单位：集团公司大宗物资统一采购领导小组办公室 |  |  |  |  | 单位：台、万元
名称 | 型号 | 数量 | 最高单价 | 合计 | 参数
购机金额合计
机械台数合计
| 小型挖掘机-JHW70 | 1 | 21.7 |  | 总长(行走时)（mm）65930、总宽度（mm）2905、总高度（行走时）（mm）3550、轴距（mm）2900；轮距（mm）1975、机身最小离地间隙（mm）260、铲斗容量(m3) 0.21回转速度(rpm) 0-12；最大爬坡角度（°） 25 挖斗最大挖掘力（kN）45 小臂最大挖掘机力(kN) 36；发动机型号4D32ZG31；额定输出/转速(kw/rpm)48/2300；轮胎型号 8.25-16；液压泵设定压力(MPa) 20 最大挖掘高度（mm）5865、最大卸载高度（mm）4212；最大挖掘深度（mm）3290、最大垂直臂挖掘深度（mm）2616、最大挖掘半径（mm）5820；推土板抬起最大离地间隙（mm）310、推土板沉下最大深度（mm）130、尾部回转半径（mm）1940；国产主泵、国产主阀，轮胎8.25-16，新柴4D32ZG发动机 48KW ,带空调，带破碎油路系统。