## Sheet1
呼伦贝尔农垦集团公司2021年国产农机具计划采购表（参数）
填报单位：集团公司大宗物资统一采购领导小组办公室 |  |  |  |  | 单位：台、万元
名称 | 型号 | 数量 | 最高单价 | 合计 | 参数
购机金额合计
机械台数合计
| KFNJ3000（不含基站）自动驾驶系统 | 6 | 6.95 |  | 显示器：显示屏尺寸：20.3cm屏幕：中文，彩色，触摸屏，工作输入电压：9-16 V DC最大电流：4.0A，定位方案：WAAS EGNOS、OmniStar VBS/HP/XP、RTK、GSM、CORS网络测量精度：RTK精度：水平精度：±1cm + 1ppm 垂直精度：±2cm + 1ppm 初始化时间：<5s初始化可靠性：＞99.99%接口方式：USB、CAN、RS232工作温度：- 20℃ ～ + 70℃存储温度：- 30℃ ～ + 80℃防护等级：符合IP64标准适用：卫星导航、卫星平地等角度传感器:外接电源：4.5-5.5VDC 输出信号：0.5-4.5VDC最小分辨率：0.1°负载电阻：>20 kΩ输出信号延迟时间：0.3ms 防护等级：IP67 工作温度:- 40℃ ～ + 85℃控制器：尺寸：153 mm x 130 mm x 56 mm 防护等级：符合IP67标准 内置配件：陀螺仪，三轴加速度计 液压阀： 电源输入：12vdc 排量：15L/min 尺寸：21.0cm×13.3cm×14.4cm 工作温度：- 20℃ ～ +60℃ 天线：频率范围：BDS:B1/B2/B3，GPS:L1/L2/L5，GLONASS:G1/G2 天线尺寸：φ150*61mm 工作温度：- 40℃ ～ + 85℃ 存储温度：- 55℃ ～ + 85℃ 其他参数 导航模式：液压导航 地面基站：不含基站 适用马力：40马力以上
| KFNJ3000（含基站）自动驾驶系统 | 15 | 7.35 |  | 显示器：显示屏尺寸：20.3cm屏幕：中文，彩色，触摸屏，工作输入电压：9-16 V DC最大电流：4.0A，定位方案：WAAS EGNOS、OmniStar VBS/HP/XP、RTK、GSM、CORS网络测量精度：RTK精度：水平精度：±1cm + 1ppm 垂直精度：±2cm + 1ppm 初始化时间：<5s初始化可靠性：＞99.99%接口方式：USB、CAN、RS232工作温度：- 20℃ ～ + 70℃存储温度：- 30℃ ～ + 80℃防护等级：符合IP64标准适用：卫星导航、卫星平地等角度传感器:外接电源：4.5-5.5VDC 输出信号：0.5-4.5VDC最小分辨率：0.1°负载电阻：>20 kΩ输出信号延迟时间：0.3ms 防护等级：IP67 工作温度:- 40℃ ～ + 85℃控制器：尺寸：153 mm x 130 mm x 56 mm 防护等级：符合IP67标准 内置配件：陀螺仪，三轴加速度计 液压阀： 电源输入：12vdc 排量：15L/min 尺寸：21.0cm×13.3cm×14.4cm 工作温度：- 20℃ ～ +60℃ 天线：频率范围：BDS:B1/B2/B3，GPS:L1/L2/L5，GLONASS:G1/G2 天线尺寸：φ150*61mm 工作温度：- 40℃ ～ + 85℃ 存储温度：- 55℃ ～ + 85℃ 其他参数 导航模式：液压导航 地面基站：移动基站/固定基站 适用马力：40马力以上