## Sheet1
呼伦贝尔农垦集团公司2021年国产农机具计划采购表（参数）
填报单位：集团公司大宗物资统一采购领导小组办公室 |  |  |  |  | 单位：台、万元
名称 | 型号 | 数量 | 最高单价 | 合计 | 参数
购机金额合计
机械台数合计
| 深松监控设备HD | 4 | 0.32 |  | 1.定位系统：支持全球定位系统（GPS）以及北斗卫星导航系统（BD）；2.核心软件系统：①高集成的系统设计将外部传感器采集信息整合并通过高性能MCU进行处理运算；②内置多功能软件版本，可根据不同的机具识别传感器的反馈自动选择运算及显示程序；③自动报警系统，当发现有异常状态，报警系统将通过显示屏显示报警信息；3.通讯系统：通过无线网络通讯技术将采集信息上传到云平台；接受云平台下发指令远程升级软件版本；支持4G通讯模块的拓展4.数据存储：EMMC 8G存储，读写数独达到512MB/s，保障数据读写安全及保证作业数据上传高效；农机作业数据终端存储可达8年，平台数据永久保存。5.显示：4.3英寸的LCD彩色显示屏，可显示设备及外设的相关状态，可查看系统状态、影像信息及实时面积信息等。6.断点续传技术：当作业地区无网络信号时，无信号作业数据会存储到主机的存储中，当有无线网络连接时，历史作业数据自动上传，作业数据不会丢失，保障作业数据安全。外壳尺寸： 175mm* 115mm* 40mm；输入电压：DC 9-36V；工作温度： -40℃~+80℃；工作湿度：0%~90% 无结露；防护等级：IP66；通信模块：GSM 850/900/1800/1900MHz；显示屏：4.3英寸LCD彩屏；按键：6功能键；1电源开关；系统：Linux； CPU主频：528MHZ；运行内存：256M DDR3；存储；EMMC 8G；通讯方式：CAN总线/232/485/USB； 读写速度 512MB/s卫星定位支持：GPS/北斗；水平位置精度：＜2.5m；WIFI：11b/g/n；蜂鸣器：80dB；电容续航：3.3F； EMC： 静电放电3级。配备主机显示器*1；摄像头*1；前置高清摄像头*1；定位天线*1；机具识别传感器*1。
| 免耕监控设备 | 2 | 0.36 |  | 1.定位系统：支持全球定位系统（GPS）以及北斗卫星导航系统（BD）；2.核心软件系统：①高集成的系统设计将外部传感器采集信息整合并通过高性能MCU进行处理运算；②内置多功能软件版本，可根据不同的机具识别传感器的反馈自动选择运算及显示程序；③自动报警系统，当发现有异常状态，报警系统将通过显示屏显示报警信息；3.通讯系统：通过无线网络通讯技术将采集信息上传到云平台；接受云平台下发指令远程升级软件版本；支持4G通讯模块的拓展4.数据存储：EMMC 8G存储，读写数独达到512MB/s，保障数据读写安全及保证作业数据上传高效；农机作业数据终端存储可达8年，平台数据永久保存。5.显示：4.3英寸的LCD彩色显示屏，可显示设备及外设的相关状态，可查看系统状态、影像信息及实时面积信息等。6.断点续传技术：当作业地区无网络信号时，无信号作业数据会存储到主机的存储中，当有无线网络连接时，历史作业数据自动上传，作业数据不会丢失，保障作业数据安全。外壳尺寸： 175mm* 115mm* 40mm；输入电压：DC 9-36V；工作温度： -40℃~+80℃；工作湿度：0%~90% 无结露；防护等级：IP66；通信模块：GSM 850/900/1800/1900MHz；显示屏：4.3英寸LCD彩屏；按键：6功能键；1电源开关；系统：Linux； CPU主频：528MHZ；运行内存：256M DDR3；存储；EMMC 8G；通讯方式：CAN总线/232/485/USB； 读写速度 512MB/s卫星定位支持：GPS/北斗；水平位置精度：＜2.5m；WIFI：11b/g/n；蜂鸣器：80dB；电容续航：3.3F； EMC： 静电放电3级。配备主机显示器*1；摄像头*1；定位天线*1；机具识别传感器*1；姿态传感器*2。
| 惠农RinoSteer自动驾驶系统 | 5 | 6.5 |  | 1、主机：直线作业精度：2.5cm；入线距离：≤10m；结合垄精度：2.5cm；作业速度范围：1-16km/h；差分数据格式：RTCM3.2 (向下兼容)、ROX (自定义)；通讯协议：NMEA 2000，ISO 11783，SAE J1939；GNSS参数；可接收信号：北斗，GPS，GLONASS，Galileo和QZSS；跟踪通道：BeiDou: B1, B2,B3；GPS: L1 ,L2；GLONASS: G1，G2；SBAS；最大更新率：20Hz；定位精度（水平(RMS)，高程(RMS)）：RTK-10 mm + 1 ppm，20 mm + 2 ppm；单点定位-1.2m，2.5m；SBAS- 0.3m，0.6m；测向精度： < 0.08° rms @ 1.0 m 天线距。2、显示器：基本参数：处理器(CPU): Intel Atom Dual-core CPU E3825 @1.33 GHz 1.33 GHz；系统内存(RAM)：板载DDR3L 1067MHz 2GB/4GB(可选)；SATA电子硬盘：SSD 32GB/ 64GB；操作系统：Windows 10。显示尺寸： 8″LCD LVDS 交界面；屏幕分辨率：1280*720，16:9，高清高亮显示屏；亮 度：整机最大亮度大于750nit；触摸方式：电容式触摸屏(10点触摸)；3、EW-1电动方向盘技术参数：工作电压：9～16V DC；额定电压：12V DC；输出扭矩：DC9V/6.5N.；DC12V/8.5N.m；最大输出扭矩：13N.m；最大旋转速度：100RPM；带负载转向误差：<±5°；响应延迟： <0.4S；频率响应：全范围10Hz，直线行走20Hz；接口:ALTW/1DC-06PMMS-LC7001；通讯协议:J1939/ISO11783 CAN BUS；外形尺寸:Φ180×80mm(不含方向盘把手)；重量:4.6Kg