## Sheet1
呼伦贝尔农垦集团公司2021年国产农机具计划采购表（参数）
填报单位：集团公司大宗物资统一采购领导小组办公室 |  |  |  |  | 单位：台、万元
名称 | 型号 | 数量 | 最高单价 | 合计 | 参数
购机金额合计
机械台数合计
| 马铃薯打秧机2KS-1600 | 1 | 2.35 |  | 外形尺寸（长X宽X高）：2790X2000X1200MM机器重量：600KG；配套动力：50～73.5KW作业幅宽：1600MM留茬高度：≤100MM；工作效率：1.2～2.5hm²/h作业速度：3～7km²/h杀秧机构型式：专用刀片杀秧机构最大回转半径：390MM杀秧轴转速：1300r/min；工作垄数：2垄适用垄距：800MM适用垄高：200～300MM杀秧刀数量：46件杀秧刀排列方式：对称双螺旋
| 喷药机3WP-1200 | 9 | 15 |  | 结构形式：三点悬挂；外形尺寸mm:折叠状态2150*2370*2900;喷杆展开状态mm；20800；药箱容量L:1200;配套动力(kw):73.5-132.3;工作压力mpa:0.2-0.5;最高转数r/min:550;最大流量L/min:210；最高压力mpa:2;液泵：隔膜泵；喷头：110°扇形喷头，选配格林Geolin变量喷雾装置。