## Sheet1
呼伦贝尔农垦集团公司2021年国产农机具计划采购表（参数）
填报单位：集团公司大宗物资统一采购领导小组办公室 | [5 empty] | 单位：台、万元
名称 |  | 型号 | 数量 | 最高单价 | 合计 | 参数
购机金额合计
机械台数合计
| 犁 | 翻转犁1LH-535 | 6 | 9 |  | 结构型式 / 悬挂式、调幅犁、工作状态外形尺寸（&X宽X高） mm 6180X3365X 1860、配奕拖拉机标定功率 kW 147. 0〜205. 8、翻转机构型式 / 液压式、全翻转式、犁体类型 / 基本（通用）型、犁体数量 个 5X2、犁体幅宽 mm 450； 500； 550 （可调）、犁锌类型 / 通用型（凿型）、犁壁类型 / 栅条式、总工作幅宽 nim 2250 （最小）,2750 （最大）、犁体纵向距离 mm 450： 500； 550 （与单体幅宽同时调整）、犁轮类型 / 限深、运输一体轮、犁轮数量 个 1、限深轮调节范围 mm 30 〜350、油缸型号 / 80X40X300 （旋转）:80X40X200 （副）、油缸数量 个 1: 1
|  | 调幅翻转犁1LFT-555 | 7 | 9 |  | 结构型式 / 悬挂式、调幅犁、工作状态外形尺寸（&X宽X高） mm 6180X3365X 1860、配奕拖拉机标定功率 kW 147. 0〜205. 8、翻转机构型式 / 液压式、全翻转式、犁体类型 / 基本（通用）型、犁体数量 个 5X2、犁体幅宽 mm 450； 500； 550 （可调）、犁锌类型 / 通用型（凿型）、犁壁类型 / 栅条式、总工作幅宽 nim 2250 （最小）,2750 （最大）、犁体纵向距离 mm 450： 500； 550 （与单体幅宽同时调整）、犁轮类型 / 限深、运输一体轮、犁轮数量 个 1、限深轮调节范围 mm 30 〜350、油缸型号 / 80X40X300 （旋转）:80X40X200 （副）、油缸数量 个 1: 1；犁具类型：岸下犁
|  | 翻转犁1LYFT-550 | 1 | 8.5 |  | 长宽高5500mm*2230mm*2370mm，配套动力132-176KW，犁体个数5*2，犁体工作幅宽500mm，耕幅1750-2500mm，最大耕深30cm
|  | （液压）翻转犁三铧 ILF-350B | 1 | 4.2 |  | 结构形式：：双向、调幅；工作状态外形尺寸（长*宽*高）mm：3100*1750*1700；与拖拉机连接方式;三点悬挂式；翻转机构形式：液压油缸翻转；工作幅宽：500mm；调整幅宽范围;350/400/450/500mm;犁体数量：主犁：3*2个、副犁：3*2个
|  | （液压）翻转犁五铧 ILF-550A | 1 | 9.9 |  | 结构型式：全悬挂式液压翻转犁、机械调幅、工作状态外形尺寸（长*宽*高）mm:5500*3000*1710；与拖拉机联接方式：三点悬挂式 、翻转机构型式：液压油缸翻转、犁体数量：10个（5*2）；工作幅宽：500mm、调幅犁调整幅宽范围：300/350/400/450/500mm、犁体类型：栅条式