## Sheet1
呼伦贝尔农垦集团公司2021年国产农机具计划采购表（参数）
填报单位：集团公司大宗物资统一采购领导小组办公室 | [5 empty] | 单位：台、万元
名称 |  | 型号 | 数量 | 最高单价 | 合计 | 参数
购机金额合计
机械台数合计
种植耕整地机械 | 收获机械
|  | 马铃薯收获机4UQ-1PE-T蔬菜型 | 2 | 24.5 |  | 规格： 1畦、形式：牵引式油轮类型 、总长度：6,360mm、宽度 4,750mm、高度2,870mm、重量3,350kg、茎叶处理方式 传送带和快速滚轮并用、采掘部 滚轮、鼓形(直径620 mmx宽度560 mm )、犁刀(铲)圆形(直径620毫米间隔590毫米)、挖刀片 4个动力铲、第一传送带 间距40mm 、第二传送带 可距40mm 、第三传送带 间距3 8mm、传送方式 V式传送带 、交叉输送机 间距30 mm 、交叉输送机驱动系统 液压驱动系统 、传送方式 液压驱动系统(ON-OFF与离合器配合使用)、分拣输送机 皮带输送机(间距3 5毫米)、分拣输送机驱动系统 液压驱动系统、踏台 2侧标准平台、滚轴 有3排滚筒、箱槽 产品罐 4.0m3(卸载输送机)、Box slot 装置 0.2 m3 (手动型)、轮胎尺寸 9.00-20- 10PR、轮距范围 2550cm • 2700cm ・ 2850cm • 3000cm、方向盘 动力转向、自适应拖拉机 1204拖拉机、液压操作 电磁阀。