## Sheet1
呼伦贝尔农垦集团公司2021年国产农机具计划采购表（参数）
填报单位：集团公司大宗物资统一采购领导小组办公室 | [5 empty] | 单位：台、万元
名称 |  | 型号 | 数量 | 最高单价 | 合计 | 参数
购机金额合计
机械台数合计
甜菜 | 专用机械 | 甜菜中耕施肥机3ZG-3 | 3 | 2.8 |  | 结构形式悬挂式单体浮动 机器质量600Kg 作业宽幅mm3600*1500*900
|  | 甜菜中耕机6垄3Z-3.6 | 5 | 3.6 |  | 结构形式：悬挂式，机器质量Kg：600，作业宽幅mm：3600*1500*900，作业速度Km/h： 3~7
|  | 甜菜深松旋耕机-1G6-230 | 1 | 6.5 |  | 单垄宽度250mm；旋耕深度200mm；配套动力≥155KW；
|  | 甜菜中耕施肥机12行 | 5 | 2.65 |  | 外形尺寸（长×宽×高）mm 6800×900×1300 、型号 ZD-A12 、整机质量（kg) 1000 、作业行数 12 、 犁柱 12个 、肥箱 2只 、 施肥体 12个 、挂接方式 悬挂式 、 配套动力 904马力以上拖拉机 、 支撑橡胶轮 2只 、 施肥方式 地轮传动 、 垄距mm 500-1100可调
|  | 甜菜打秧机 4J-3 | 5 | 2.5 |  | 外形尺寸（长x宽x高）mm4600x2170x900；重量1200kg；配套动力50马力以上拖拉机；挂接方式牵引式；行距500-700可调；作业行数3行
|  | 甜菜收获机 4T-3 | 5 | 10 |  | 外形尺寸：全长：5.3m 全宽2.4m 全高：2.8m；设备自重3100公斤；配套动力65马力；挂接方式牵引式（需配套动力输出轴）；工作效率50亩/10小时；行距50-60公分可调。
|  | 甜菜除土机 CTJ-A | 9 | 18 |  | 外形尺寸（长*宽*高）8.4m*5.0m*2.7m；输送能力；80-120吨/小时。菜斗开口尺：3.45m*2.7m。送带驱动方：电机。折叠后高度：3.94m。装车后高度：4.35m
|  | 4TS-3A | 4 | 13.5 |  | 挂接方式：牵引式，配套动力kw51.5-88.2，工作状态外形尺寸长宽高mm 5500*4560*4500， 工作行数3行，行距mm500-600，,工作宽幅mm1500-1800，,挖掘捡拾装置形式：起拔轮，清理装置形式：栅条式，输送装置形式：栅条链爬式，卸料装置形式：栅条链爬式，输送装置驱动方式：液压
|  | 4J-170 | 6 | 2.8 |  | 结构形式：三点悬挂式， 机器质量Kg：600， 配套动力Kw：≥48，作业宽幅mm：1700，作业速度Km/h：3-7.
|  | CTS-100 | 1 | 18 |  | 配套动力kw：30kw发电机，外形尺寸长宽高mm：8200*2800*5200
| 合计 |  | 44