## Sheet1
配置项 | 详细描述
公告车型 | ZK6827H6Z
车长*车宽*车高 | 8195*2530*3425（mm）
整车总质量 | 11850kg
轴距 | 3850mm
发动机+变速器 | 发动机：玉柴发动机230马力YCK05230-60 变速箱：法士特变速箱
额定功率(kW/rpm) | 169/2200(kW/rpm)
额定扭矩 (N.m/rpm) | 840/1200～1700(N.m/rpm)
排量(L) | 5.132(L)
取暖装置+除霜器配置+驾驶区取暖器+踏步取暖器+保暖模块 | 独立采暖+五壁挂式散热器+一盒式散热器+内外循环大功率水暖除霜器+有驾驶区取暖器+有前门踏步取暖器+有车厢保暖
第一乘客门配置+司机窗+侧窗配置 | 中空玻璃外摆门+白色中空后活动内嵌式司机窗+牡丹绿：两侧第二为外推式应急窗，两侧末上中空内嵌式推拉窗，其余全封闭中空玻璃
ABS | 进口ESC
热管理 | 第二代热管理（智能控制冷却系统）
悬架系统 | 板簧悬架（8/9)
车桥 | 前后盘式制动器，前后免维护一体化轴承单元
轮胎 | 佳通:255／70R22．5
燃料箱 | 260L
冷凝器 | 装冷凝器
地板革 | 橡木纹地板革
遮阳帘 | 前风挡双半幅遮阳帘+司机窗遮阳帘
灭火器 | 2个4kg干粉灭火器
安全锤 | 7把防盗警报安全锤（其中司机处1把）
应急门配置 | 有应急门(左侧)
行李舱门 | 手动上翻门
外后视镜 | 电动兔耳外后视镜
顶风窗配置 | 带换气扇顶风窗
发动机进气预热 | 有发动机进气预热
空调 | 科林空调(制冷量20000kcal/h)
司机椅 | 三点式安全带气囊减震司机椅（通风、加热）
乘客座椅+司机椅数量 | 33+1座
乘客椅型号 | 前后靠背可调、织物拼皮革面料
倒车监视系统 | 单探头彩色倒车监视器
电子钟 | 电子钟
USB手机充电器接口 | 驾驶区1个USB手机充电器模块
CAN总线 | 宇通一级CAN总线
V+客旅团终端 | 有北斗／GPS双模行车记录仪功能（含SIM卡）+4路视频录像监控功能（分别监控前方路况、司机、整车，乘客门），主机为锐明品牌
蓝芯智能节油系统 | 有蓝芯智能节油系统