## 国密高安全门禁
国密门禁/视频产品系列 具备国家密码局证书
系统名称 | 产品名称 | 产品型号 | 产品说明 | 数量
国密门禁管理系统STC-1 VI.0 | 管理电脑 | Vostro3881-R14N8R | i5、8G内存、1T机械硬盘、windows10操作系统、R5 430-2G独显、SE2218HL：21.5英寸 | 2
| 门禁管理系统软件 | AC-MJGL-0100 | 管控软件 | 1
| 门禁控制器(双门) | AC-MJKZ-0102 | 2门双开 | 3
| 读卡器按键型 | AC-MJDK-0102 | 按键刷卡型读卡器 | 6
| 门禁发卡器 | AC-MJFK-0101 | 用户卡的初始化和发卡 | 1
| CPU卡 | AC-MJKP-0101 | 用户的完整性鉴别 | 10
| 密钥管理系统软件 | AC-MJMY-0100 | 内置国密局密钥算法 | 1
| 门禁密钥注入器 | AC-MJZR-0101 |  | 1
| 门禁日志审计系统 | AC-MJGL-0101 | 门禁记录完整性审计 | 1
| 智能密码卡（PCI-E） | AC-SJK1917-G | 保护日志完整性校验查看 | 1
配件 | 双开磁力锁 | ZL-280DT | 用于门禁的电磁锁 | 6
| 磁力锁支架 | AL-280PZ | 电磁锁安装支架 | 6
| 开门按钮等配件 | EX-102 | 出门用开关按钮 | 6
国密视频管理系统 | 40路8盘位国密硬盘录像机 | SJT1708-V401-8 | 1) 按照不低于1080P清晰度。系统支持硬盘存满时自动从头覆盖，循环录像 2）内置密码模块，支持国密算法 3) 2U标准机架式4) 不少于2个HDMI，2个VGA，HDMI+VGA三年内提供硬盘故障维修5) 支持盘位数量8块 6) 千兆网口≥2 7) eSATA接口≥1 8) USB2.0接口≥3个 软件性能： 1) 输入带宽：≥400M 2) 40路H.264、H.265混合接入 3) 最大支持16×1080P解码 4) 支持H.265、H.264解码 5) Smart2.0/整机热备/智能检索/智能回放/人脸检索/热度图 | 1
| 存储硬盘 | ST8000VX004 | 8T硬盘 | 3
| 200万半球 国密网络摄像机 | SJT1709-V302-200 | 1）200万像素， 1/2.9'' CMOS传感器 2）支持国密算法模块 3）最小照度：彩色0.0005Lux@F1.0，AGC ON; 0LUX with light4）镜头：4mm，水平视场角89° 5）宽动态范围：≥120dB 6）视频压缩标准：H.265/H.264/MJEPG7) 报警输出：≥1路（报警输出最大支持DC12V 30mA） 8) 工作温度和湿度：-30℃~60℃，湿度小于95%（无凝结） 9）电源供应：DC12V±25% / PoE(802.3af) | 6
| 国密视频播放客户端软件 | SJT1708-V402 | 1）完成视频系统的播放 2）PC主机需要安装一块国密PCI-E密码卡（此价格包含一张PCI-E密码卡） 3）支持视频历史记录的回看 4)提供linux和windows驱动接口 5)支持通用视频功能。6)考虑完整性日志以及加密视频的播放必须安装此客户端软件 | 1
施工调试费 | 安装实施费 |  |  | 1
| 调试费 |  |  | 1