## 工程量清单
分部分项工程和单价措施项目清单与计价表
工程名称：副井单绳提升改多绳提升改造项目
序号 | 项目编码 | 项目名称 | 项目特征描述 | 计量单位 | 工程量 | 金额（元）
[6 empty] | 全费用综合单价 | 合价 | 全费用单价包括
[8 empty] | 人工费 | 材料费 | 机械费 | 管理费和利润 | 通用措施费 | 规费 | 税金
一、井架部分
1 | 010101004001 | 挖基坑土方 | 1.土壤类别:三类土 2.挖土深度:2.6以内 | m3 | 250.42
2 | 010103001001 | 回填方 | 1.密实度要求:按规范要求 2.填方材料品种:按规范要求 3.填方粒径要求:按规范要求 | m3 | 157.81
3 | 010103002001 | 余方弃置 | 1.废弃料品种:土方 2.运距:3公里内 | m3 | 92.61
4 | 010501001002 | 垫层 | 1.混凝土种类:现浇 2.混凝土强度等级:C15 | m3 | 5.58
5 | 010501003002 | 独立基础 | 1.混凝土种类:现浇 2.混凝土强度等级:C30 | m3 | 103.2
6 | 010515001001 | 现浇构件钢筋 | 1.钢筋种类、规格:三级16 | t | 2
7 | 010516002001 | 预埋铁件 | 1.螺栓种类:地脚锚栓 2.规格:M42 | t | 0.199
8 | 010516002002 | 预埋铁件 | 1.钢材种类:Q235 2.锚栓加固件 3.50*5角钢，[20槽钢，钢管159*6 | t | 0.215
9 | 010501006002 | 设备基础 | 1.灌浆材料及其强度等级:M10水泥砂浆灌浆 | m3 | 0.21
10 | 010602003001 | 钢桁架 | 1.钢材品种、规格:G1-G10 Q345B 2.安装高度:32.4米 3.包括制作、运输、安装 | t | 91.101
11 | 010603001001 | 钢柱 | 1.柱类型：柱GJZ1/2 2.钢材品种、规格：Q345B 3.包括制作、运输、安装 | t | 10.747
12 | 010604001001 | 钢梁 | 1.梁类型：梁（GL1-4) 2.钢材品种、规格：Q345B 3.包括制作、运输、安装 | t | 13.348
13 | 010604001003 | 立架梁 | 1.梁类型：立架梁 2.钢材品种、规格：45号调质钢 3.包括制作、运输、安装 | t | 3.676
14 | 010606001002 | 柱间支撑 | 1.钢材品种、规格:角钢 Q345 2.构件类型:柱间支撑 3.安装高度:19.1米以内 | t | 5.27
15 | 010516001001 | 螺栓 | 1.螺栓种类:普通C级 2.规格:M20 | 套 | 240
16 | 010516001002 | 螺栓 | 1.螺栓种类:普通C级 2.规格:M24 | 套 | 8
17 | 010516001004 | 螺栓 | 1.螺栓种类:9.9级摩擦型 2.规格:M16 | 套 | 396
18 | 010702003001 | 防撞木 | 1.构件规格尺寸:280*240 2.木材种类:红松 3.防护材料种类:表面浸沥青 | m3 | 0.73
19 | 010606008002 | 钢梯 | 1.钢材品种、规格:[16,花纹钢板6/4 2.钢梯形式:钢梯 Q345 3.防锈漆一遍，调和漆二遍 | t | 3.063
20 | 010606009002 | 钢护栏 | 1.扶手：φ25*2.5 2.立柱：φ25*2.5，间距400 3.扫地板：-100*6 4.中栏：-40*6 5.含制作、安装、运输 | t | 1.961
21 | 010606006002 | 钢平台 | 1.平台：22.4米、27.4米、32.4米 2.钢材品种、规格：Q345B | t | 6.439
22 | 010604002001 | 钢吊车梁 | 1.梁类型：吊车梁（工36/45a) 2.钢材品种、规格：Q345B 3.包括车档及连接件制作、运输、安装 | t | 1.281
23 | 010606001004 | 墙面钢拉条 | 1.钢材品种、规格:Q345 三级12 2.构件类型:拉条 | t | 0.09
24 | 010606001005 | 墙面钢撑管 | 1.钢材品种、规格:Q345 三级38*2.5 2.构件类型:撑管 | t | 0.013
25 | 010606002002 | 墙面钢檩条 | 1.钢材品种、规格:Q345 C120*70*20*2.5 2.构件类型:檩条 | t | 2.759
26 | 010605002002 | 复合夹芯板 | 1.夹芯板150厚细玻璃丝绵 2.外板0.6，内板0.5 3.颜色：甲方定 | m2 | 535.53
27 | 011405001001 | 金属面油漆 | 1.除锈 2.防锈漆二道 3.面漆一道 | t | 136.823
28 | 011407005001 | 金属构件刷防火涂料 | 1.喷刷防火涂料构件名称:钢柱 2.防火等级要求:耐火极限2小时 3.涂料品种:20厚 SS-2厚涂型钢结构防火隔热涂料 | m2 | 200.9
29 | 011407005002 | 金属构件刷防火涂料 | 1.喷刷防火涂料构件名称:钢梁及支撑等 2.防火等级要求:耐火极限1.5小时 3.涂料品种:1.4厚 SB60-2薄型钢结构膨胀防火涂料 | m2 | 1644
30 | 010807001001 | 塑钢窗 | 1.窗代号及洞口尺寸:C-1200*1200 2.框、扇材质:塑钢 3.玻璃品种、厚度:中空双玻 | m2 | 8.64
专业措施项目
31 | 011701001001 | 综合脚手架 | 本项目脚手架 | 项 | 1
32 | 011701002001 | 基础脚手架 | 基础脚手架 | m2 | 150
33 | 011702001001 | 基础垫层 |  | m2 | 4.28
34 | 011702001002 | 基础 |  | m2 | 88.5
35 | b-001 | 运费 | 材料至安装现场运费 | 项 | 1
二、副井绳廊部分
36 | 010101004001 | 挖基坑土方 | 1.土壤类别:三类土 2.挖土深度:3.3米 | m3 | 110.33
37 | 010103001001 | 回填方 | 1.密实度要求:按规范要求 2.填方材料品种:按规范要求 3.填方粒径要求:按规范要求 | m3 | 97.52
38 | 010103002001 | 余方弃置 | 1.废弃料品种:土方 2.运距:3公里内 | m3 | 12.81
39 | 010501001001 | 垫层 | 1.混凝土种类:现浇 2.混凝土强度等级:C15 | m3 | 1.6
40 | 010501003001 | 独立基础 | 1.混凝土种类:现浇 2.混凝土强度等级:C30 | m3 | 9.77
41 | 010502001001 | 矩形柱 | 1.混凝土种类:现浇 2.混凝土强度等级:C30 | m3 | 1.44
42 | 010515001002 | 现浇构件钢筋 | 1.钢筋种类、规格:三级18 | t | 1.297
43 | 010515001003 | 现浇构件钢筋 | 1.钢筋种类、规格:三级20 | t | 0.236
44 | 010515001004 | 现浇构件钢筋 | 1.钢筋种类、规格:箍筋三级10 | t | 0.184
45 | 010516001001 | 地脚锚栓 | 1.螺栓种类:地脚锚栓 2.规格:M36 | t | 0.098
46 | 010507007001 | 50厚C40微膨胀混凝土 | 钢板下灌C40微膨胀混凝土 | m3 | 0.04
47 | 010606012001 | 钢支架 | 1.类型：ZJ1/2 2.钢材品种、规格：Q345-B 3.包括制作、运输、安装 | t | 3.282
48 | 010602003001 | 钢桁架 | 1.类型：GHJ-1 2.钢材品种、规格：Q345-B 3.包括制作、运输、安装 | t | 12.499
49 | 010516001002 | 螺栓 | 1.螺栓种类:Q345-B钢制造 2.规格:M12 | 套 | 36
50 | 010516001003 | 螺栓 | 1.螺栓种类:Q345-B钢制造 2.规格:M16 | 套 | 112
51 | 010516001004 | 螺栓 | 1.螺栓种类:Q345-B钢制造 2.规格:M20 | 套 | 180
52 | 010516001005 | 螺栓 | 1.螺栓种类:Q345-B钢制造 2.规格:M22 | 套 | 72
53 | 010605001001 | 钢走道板 | 1.钢材品种、规格:Q345-B 2.钢板厚度:6厚花纹钢板（扁豆） 3.加劲肋：-80*8@700 4.踏步：6厚花纹钢板（扁豆） | t | 3.414
54 | 010605002001 | 复合夹芯板（墙面） | 1.夹芯板150厚细玻璃丝绵 2.外板0.6，内板0.5 3.颜色：甲方定 | m2 | 136.64
55 | 010901002001 | 复合夹芯板（屋面、地面） | 1.夹芯板150厚细玻璃丝绵 2.外板0.6，内板0.5 3.颜色：甲方定 | m2 | 127.76
56 | 010606002001 | 屋面钢檩条 | 1.钢材品种、规格:Q345-B C160*60*20*2.0 2.构件类型:WL-I | t | 0.463
57 | 010606002002 | 墙面钢檩条 | 1.钢材品种、规格:Q345-B C160*60*20*2.0 2.构件类型:QL-I | t | 0.905
58 | 011405001001 | 金属面油漆 | 1.除锈 2.防锈漆二道 3.面漆一道 | t | 19.195
59 | 011407005001 | 金属构件刷防火涂料 | 1.喷刷防火涂料构件名称:钢柱 2.防火等级要求:耐火极限2小时 3.涂料品种:20厚 SS-2厚涂型钢结构防火隔热涂料 | m2 | 52.94
60 | 011407005003 | 金属构件刷防火涂料 | 1.喷刷防火涂料构件名称:钢梁、支撑系统 2.防火等级要求:耐火极限1.5小时 3.涂料品种:1.4厚 SB60-2薄型钢结构膨胀防火涂料 | m2 | 443.2
61 | 010807001001 | 推拉塑钢窗 | 1.窗代号及洞口尺寸:C-1 1200*1000 2.框、扇材质:塑钢 3.玻璃品种、厚度:中空双玻 | m2 | 7.2
专业措施项目
62 | 011702001002 | 基础垫层 | 垫层模板 | m2 | 1.64
63 | 011702001001 | 独立基础 | 基础模板 | m2 | 12.95
64 | 011702002001 | 矩形柱 | 柱模板 | m2 | 9.36
65 | 011701001001 | 综合脚手架 | 本项目脚手架 | 项 | 1
66 | b-001 | 运费 | 材料至安装现场运费 | 项 | 1
三、提升机安装、罐笼挂设部分
67 | 060301001001 | 提升机安装 | 1.设备规格型号：多绳摩擦轮 2.8*4 2.安装地点地面 | 台 | 1
68 | 060301003001 | 3# 双层罐笼 | 1.3#双层罐笼挂设 2.单个重量小于11吨 | 台 | 2
四、井口房拆除部分
69 | 011611001001 | 钢结构拆除（工程量暂定） | 1、钢梁、柱、支撑、檩条等拆除 2、安全措施防护等 3、拆除材料倒运甲方指定地点堆放 4、所有材料按安装节点保护性拆除，不可随意切割 | t | 7.5 |  |  |  | /
70 | 011611005001 | 彩钢板拆除（工程量暂定） | 1、屋面及墙面彩钢夹心板拆除（包含门窗拆除面积） 2、安全措施防护等 3、拆除材料倒运甲方指定地点堆放 4、所有材料按安装节点保护性拆除，不可随意切割 | m2 | 295 |  |  |  | /