## E2招标控制价封面
E.2 招标控制价封面
学府路（天鹅大道-书香路）道路工程 |  | 工程
招 标 控 制 价
招 标 人 ： | 长沙北城兴联开发建设有限公司
(单位盖章)
造价咨询人： | 湖南星圭项目管理有限公司
(单位盖章)
日 期： | 2022-07-28
湖南省建设工程造价计价软件测评合格编号:2020JJ-03

## E7招标控制价扉页
E.7 招标控制价扉页
| 学府路（天鹅大道-书香路）道路工程 |  |  |  | 工程
招标控制价
招标控制价（小写）： |  | 3503030.75
（大写）： |  | 叁佰伍拾万叁仟零叁拾元柒角伍分
招 标 人： | 长沙北城兴联开发建设有限公司 |  | 造价咨询人： | 湖南星圭项目管理有限公司
| (单位盖章) |  |  | (单位资质专用章)
法定代表人 或其授权人： | . |  | 法定代表人 或其授权人 ： | 吴翠兰
| (签字或盖章) |  |  | (签字或盖章)
编 制 人： | CSPK计价 |  | 复 核 人 ： | /
| (造价人员签字盖专用章) |  |  | (造价工程师签字盖专用章)
编 制 时 间： | 2022-07-28 |  | 复 核 时 间： | 2022-07-28
湖南省建设工程造价计价软件测评合格编号:2020JJ-03

## E11工程计价总说明
E.11 工程计价总说明
总 说 明
工程名称:学府路（天鹅大道-书香路）道路工程 | 第1页 共1页
一、工程概况
本工程为学府路（天鹅大道-书香路）道路工程，位于湖南省长沙市开福区天鹅大道附近。道路全长222.006 m，路宽18.0m，主要包括了土石方工程、道路工程、交通工程、给排水工程、照明工程等内容。
二、编制依据
1.建设单位提供的设计图纸和编制预算书；
2.湘建价〔2022〕146号关于发布《湖南省建设工程计价依据动态调整汇编（2022年度第一期）》的通知；
3.2020年《湖南省房屋建筑与装饰工程消耗量标准》《湖南省市政工程消耗量标准》《湖南省仿古建筑工程消耗量标准》《湖南省园林绿化工程消耗量标准》《湖南省安装工程消耗量标准》及其相关文件；
4.长住建发〔2020〕103号长沙市住房和城乡建设局关于调整新型智能环保渣土车运输和建设工程扬尘防治计价规定的通知；
5.长建价〔2020〕5号湖南省长沙市建设工程造价管理站关于《长沙建设造价》材料预算价按不含进项税价发布的通知；
6.材料价格依据《长沙建设造价》2022年06月材料预算价格及市场询价；
7.国家和地方有关文件和规定。
三、其它事项说明
1.本项目取土运距为2.5km，外借种植土运距为10km，弃渣运距为10km，沥青混凝土运距为25km；
2.本项目按分部分项的5%计取不可预算费。

## E12建设项目汇总表子节点
E.12 建设项目 招标控制价 汇总表
工程名称:学府路（天鹅大道-书香路）道路工程 |  |  |  | 第1页 共1页
序号 | 单项工程名称 |  | 金额(元) | 其中:(元)
|  |  |  | 绿色施工安全防护措施项目费 | 暂估价
1 | 学府路（天鹅大道-书香路）道路工程 |  | 3503030.75 | 75529.68
1.1 | 学府路（天鹅大道-书香路）道路工程 |  | 3503030.75 | 75529.68
合 计 |  |  | 3503030.75 | 75529.68
投 标 人： |  | / |  | (盖法人章)
法定代表人或委托代理人： |  | / |  | (签字或盖章)
注 册 造 价 工 程 师： |  |  |  | (签名并盖执业专用章)
日 期： |  | 2022-07-28
注：本表适用于建设项目招标控制价的汇总。

## E13单项工程汇总表单位工程
E.13 单项工程 招标控制价 汇总表
工程名称:学府路（天鹅大道-书香路）道路工程 |  |  | 第1页 共1页
序号 | 单项工程名称 | 金额(元) | 其中:(元)
|  |  | 绿色施工安全防护措施项目费 | 暂估价
1 | 学府路（天鹅大道-书香路）道路工程 | 3503030.75 | 75529.68
1.1 | 学府路（天鹅大道-书香路）道路工程 | 3503030.75 | 75529.68
1.1.1 | 市政 道路、管网工程、排水设施维护、综合管廊、水处理 | 3149942.4 | 71244.79
1.1.2 | 安装 | 247389.72 | 3827.48
1.1.3 | 园林景观绿化 | 105698.63 | 457.41
合 计 |  | 3503030.75 | 75529.68
注：本表适用于单项工程招标控制价的汇总。

## E18工程量清单计价表分项措施
E.18 分部分项工程项目清单与措施项目清单计价表
工程名称:学府路（天鹅大道-书香路）道路工程 | [6 empty] | 标段: | 第1页 共16页
序号 | 项目编码 | 项目名称 | 项目特征描述 | 计量单位 | 计算式 | 工程量 | 金额（元） |  |  | 清单类型 | 备注 | 系数 | 管理 |  | 其他管理 |  | 利润
[7 empty] | 综合单价 | 合价 | 其中暂估价 |  |  |  | 系数 | 费用 | 系数 | 费用 | 系数 | 费用
| 1 | 学府路（天鹅大道-书香路）道路工程 | [5 empty] | 2973575.72 |  | 建设项目 |  |  |  | 155709.69 |  |  |  | 134439.33
| 1.1 | 学府路（天鹅大道-书香路）道路工程 | [5 empty] | 2973575.72 |  | 单项工程 |  |  |  | 155709.69 |  |  |  | 134439.33
| 1.1.1 | 市政 道路、管网工程、排水设施维护、综合管廊、水处理 | [5 empty] | 2670878.9 |  | 单位工程 |  |  | 6.8 | 143757.53 | 2 |  | 6 | 126846.01
| 1.1.1.1 | 分部分项 | [5 empty] | 2625579.6 |  | 分部工程 |  |  | 6.8 | 141281.21 | 2 |  | 6 | 124660.81
| 1.1.1.1.1 | 土石方工程 | [5 empty] | 1059271.39 |  | 分部工程 |  |  | 6.8 | 51021.58 | 2 |  | 6 | 45019.38
| 1.1.1.1.1.1 | 土石方部分 | [5 empty] | 178557.39 |  | 分部工程 |  |  | 6.8 |  | 2 |  | 6
1 | 040103001001 | 场内土方挖填平衡 | 1.只按填方计量 2.场内能利用土回填、不论施工方法 3.含场内填方区土方分层回填压实费用及机械进出场费 | m3 | 路基土石方:286.427=286.427 沟槽土方:(662.62+76.98)*0+(525.07+60.54)=585.6 雨水管土方:108.18=108.18 车止石:0.53=0.53 标志标牌:3*1.82+3*9.96=35.34 :=0 | 1016.077 | 13.66 | 13879.61 |  | 分部分项 |  |  | 6.8 |  | 2 |  | 6
2 | 040103001002 | 片区土方平衡 | 1.只按填方计量，考虑片区土石方整体调配 2.片石能利用土回填、不论施工方法 3.含场内填方区土方分层回填压实费用及机械进出场费 | m3 | 路基土石方:6183.207-286.427=5896.78 管沟土石方:1.92-(525.07+60.54)=-583.69 雨水管土方:-108.18=-108.18 车止石:0.14-0.53=-0.39 标志标牌:-(3*1.82+3*9.96)=-35.3 :=0 | 5169.22 | 13.66 | 70611.55 |  | 分部分项 |  |  | 6.8 |  | 2 |  | 6
3 | 010103001001 | 沟槽回填中粗砂 | 1.沟槽回填中粗砂 2.不论施工方法、分层回填夯实 | m3 | 管沟:(526.93+62.43)*0+(392.85+46.52)=439.37 井周回填:0.65=0.65 | 440.02 | 204.61 | 90032.49 |  | 分部分项 |  |  | 6.8 |  | 2 |  | 6
本页小计 | [7 empty] | 174523.65
E.18 分部分项工程项目清单与措施项目清单计价表
工程名称:学府路（天鹅大道-书香路）道路工程 | [6 empty] | 标段: | 第2页 共16页
序号 | 项目编码 | 项目名称 | 项目特征描述 | 计量单位 | 计算式 | 工程量 | 金额（元） |  |  | 清单类型 | 备注 | 系数 | 管理 |  | 其他管理 |  | 利润
[7 empty] | 综合单价 | 合价 | 其中暂估价 |  |  |  | 系数 | 费用 | 系数 | 费用 | 系数 | 费用
4 | 040103001003 | 种植土回填(外购) | 1.智能环保渣土车外运按2.5km暂估,结算时运距小于2.5km，价格则按实际运距调整，大于等于2.5km，价格不予调整,每增运1km包干价为2.7元/m3； 2.符合回填要求的好土、不论施工方法，铺填种植土； 3.包含机械进出场费和取土区征用及机械进出场费； 4.包含人工费、材料费、机械费、管理费、利润、绿色施工防护措施费、规费、税金和渣土办证手续费等一切费用，不再进行取费。 | m3 | 41*2.2 | 90.2 | 44.72 | 4033.74 |  | 分部分项 |  |  | 6.8 |  | 2 |  | 6
| 1.1.1.1.1.2 | 软基处理部分 | [5 empty] | 880714 |  | 分部工程 |  |  | 6.8 | 51021.58 | 2 |  | 6 | 45019.38
5 | 010103001002 | 固化土回填 | 1.方法：固化土改良施工精加工层,重量比：1立方米固化土由98%-96%土方+2%-4%标号P.O 42.5的水泥+0.01%固化剂组成; 2.只按填方计量; 3.场内能利用土回填、不论施工方法; 4.含土方挖、填、场内填方区土方分层回填压实费用及机械进出场费 | m3 | 4220*2 | 8440 | 104.35 | 880714 |  | 分部分项 |  |  | 6.8 | 51021.58 | 2 |  | 6 | 45019.38
| 1.1.1.1.2 | 道路工程 | [5 empty] | 1192273.91 |  | 分部工程 |  |  | 6.8 | 73327.93 | 2 |  | 6 | 64701.53
| 1.1.1.1.2.1 | 天鹅大道沥青路面拆除 | [5 empty] | 920.12 |  | 分部工程 |  |  | 6.8 |  | 2 |  | 6
本页小计 | [7 empty] | 884747.74
E.18 分部分项工程项目清单与措施项目清单计价表
工程名称:学府路（天鹅大道-书香路）道路工程 | [6 empty] | 标段: | 第3页 共16页
序号 | 项目编码 | 项目名称 | 项目特征描述 | 计量单位 | 计算式 | 工程量 | 金额（元） |  |  | 清单类型 | 备注 | 系数 | 管理 |  | 其他管理 |  | 利润
[7 empty] | 综合单价 | 合价 | 其中暂估价 |  |  |  | 系数 | 费用 | 系数 | 费用 | 系数 | 费用
6 | 041001001001 | 沥青路面拆除 | 1.4cmAC-13C SBS细粒式沥青砼+8cm粗粒式沥青砼+18cm水泥稳定碎石上基层 2.炮击破旧油路装车 3.智能渣土车外运 4.运距暂按10km，结算时运距小于10km，价格则按实际运距调整，大于等于10km，价格不予调整,每增运1km包干价为3.8元/m3 5.含渣土处置服务费、卸土场占用费 | m3 | 8.45 | 8.45 | 108.89 | 920.12 |  | 分部分项 |  |  | 6.8 |  | 2 |  | 6
| 1.1.1.1.2.2 | 学府路车行道 | [5 empty] | 927342.04 |  | 分部工程 |  |  | 6.8 | 57012.21 | 2 |  | 6 | 50305.32
7 | 040202001001 | 路床(槽)整形 | 1.部位:车行道路床整形; | m2 | 2604.5283 | 2604.5283 | 2.19 | 5703.92 |  | 分部分项 |  |  | 6.8 | 330.51 | 2 |  | 6 | 291.71
8 | 040202011001 | 18cm水泥稳定碎石下基层 | 1.石料规格:水泥稳定碎石; 2.厚度: 18cm; 3.水泥含量4.5% | m2 | 2604.5283 | 2604.5283 | 82.08 | 213779.68 |  | 分部分项 |  |  | 6.8 | 13084.89 | 2 |  | 6 | 11545.61
9 | 040202011002 | 18cm水泥稳定碎石上基层 | 1.石料规格:水泥稳定碎石; 2.厚度: 18cm; 3.水泥含量5% | m2 | 2577.5969 | 2577.5969 | 83.05 | 214069.42 |  | 分部分项 |  |  | 6.8 | 12949.59 | 2 |  | 6 | 11426.23
10 | 040203003001 | 乳化沥青透层 | 1.乳化沥青透层 2.喷油量:1.0L/m2 | m2 | 2433.8775 | 2433.8775 | 4.04 | 9832.87 |  | 分部分项 |  |  | 6.8 | 562.96 | 2 |  | 6 | 496.75
11 | 040203004001 | 1cmSBS改性沥青同步碎石封层 | 1.SBS改性沥青同步碎石封层 2.厚度;1cm | m2 | 2433.8775 | 2433.8775 | 14.28 | 34755.77 |  | 分部分项 |  |  | 6.8 | 1962.92 | 2 |  | 6 | 1731.95
12 | 040203006001 | 粗粒式沥青混凝土AC-25C（采用商品沥青砼） | 1.沥青混凝土种类:粗粒式沥青混凝土AC-25C 2.厚度:8cm; 3.采用机械摊铺 4.沥青运输费另计 | m2 | 2433.8775 | 2433.8775 | 106.38 | 258915.89 |  | 分部分项 |  |  | 6.8 | 14403.93 | 2 |  | 6 | 12709.47
13 | 040203003002 | 乳化沥青粘层 | 1.材料品种:乳化沥青; 2.喷油量:0.5L/m2; | m2 | 2454.4798 | 2454.4798 | 2.12 | 5203.5 |  | 分部分项 |  |  | 6.8 | 297.97 | 2 |  | 6 | 262.87
本页小计 | [7 empty] | 743181.17
E.18 分部分项工程项目清单与措施项目清单计价表
工程名称:学府路（天鹅大道-书香路）道路工程 | [6 empty] | 标段: | 第4页 共16页
序号 | 项目编码 | 项目名称 | 项目特征描述 | 计量单位 | 计算式 | 工程量 | 金额（元） |  |  | 清单类型 | 备注 | 系数 | 管理 |  | 其他管理 |  | 利润
[7 empty] | 综合单价 | 合价 | 其中暂估价 |  |  |  | 系数 | 费用 | 系数 | 费用 | 系数 | 费用
14 | 040203006002 | 细粒式沥青混凝土AC-13C（采用商品沥青砼） | 1.沥青混凝土种类:细粒式沥青混凝土AC-13C 2.厚度:4cm; 3.采用机械摊铺 4.沥青运输费另计 | m2 | 2454.4798 | 2454.4798 | 66.42 | 163026.55 |  | 分部分项 |  |  | 6.8 | 12157.53 | 2 |  | 6 | 10727.3
15 | 040203006003 | 沥青混凝土运输 | 1.自卸汽车运输，运距24km | m3 | 2433.8775*0.08+2454.4798*0.04 | 292.8894 | 67.51 | 19772.96 |  | 分部分项 |  |  | 6.8 | 1134.8 | 2 |  | 6 | 1001.27
16 | 040203006004 | 沥青混凝土 | 1.自卸汽车运输，每增运1km | m3 | 2433.8775*0.08+2454.4798*0.04 | 292.8894 | 2.48 | 726.37 |  | 分部分项 |  |  | 6.8 | 41.68 | 2 |  | 6 | 36.79
17 | 040201021001 | 土工格栅 | 1.材料品种、规格:1m宽土工格栅，玻纤格栅为双向60kN/m,土工布采为160g/m2; 2.搭接方式:新旧路面基层交界处; | m2 | 116.75 | 116.75 | 13.32 | 1555.11 |  | 分部分项 |  |  | 6.8 | 85.43 | 2 |  | 6 | 75.37
| 1.1.1.1.2.3 | 学府路人行道 | [5 empty] | 264011.75 |  | 分部工程 |  |  | 6.8 | 16315.72 | 2 |  | 6 | 14396.21
18 | 040204001001 | 人行道整形碾压 | 1.部位:人行道路床整形; | m2 | 628.43 | 628.43 | 2.6 | 1633.92 |  | 分部分项 |  |  | 6.8 | 98.22 | 2 |  | 6 | 86.66
19 | 040204002001 | 人行道块料铺设 | 1.15cm厚C20混凝土基层 2.3cm厚M10水泥砂浆 3.4cm芝麻灰花岗岩麻石板 | m2 | 628.43-129.79 | 498.64 | 270.92 | 135091.55 |  | 分部分项 |  |  | 6.8 | 9761.68 | 2 |  | 6 | 8613.2
20 | 040204002002 | 人行道盲道砖块料铺设 | 1.15cm厚C20混凝土基层 2.3cm厚M10水泥砂浆 3.5cm盲道砖麻石板 | m2 | 259.58*0.5 | 129.79 | 291.32 | 37810.42 |  | 分部分项 |  |  | 6.8 | 2540.85 | 2 |  | 6 | 2241.92
21 | 040204004001 | 安砌花岗岩平石 | 1.安砌花岗岩平石 2.规格:99cm*20cm*10cm 3.3cm厚M10水泥砂浆 | m | 259.58 | 259.58 | 64.89 | 16844.15 |  | 分部分项 |  |  | 6.8 | 1247.23 | 2 |  | 6 | 1100.49
22 | 040204004002 | 安砌花岗岩立缘石 | 1.安砌花岗岩立缘石 2.规格:99cm*30cm*12cm 3.3cm厚M10水泥砂浆 4.C20砼基础10cm*10cm | m | 259.58 | 259.58 | 94.57 | 24548.48 |  | 分部分项 |  |  | 6.8 | 737.77 | 2 |  | 6 | 650.97
本页小计 | [7 empty] | 401009.51
E.18 分部分项工程项目清单与措施项目清单计价表
工程名称:学府路（天鹅大道-书香路）道路工程 | [6 empty] | 标段: | 第5页 共16页
序号 | 项目编码 | 项目名称 | 项目特征描述 | 计量单位 | 计算式 | 工程量 | 金额（元） |  |  | 清单类型 | 备注 | 系数 | 管理 |  | 其他管理 |  | 利润
[7 empty] | 综合单价 | 合价 | 其中暂估价 |  |  |  | 系数 | 费用 | 系数 | 费用 | 系数 | 费用
23 | 040204004003 | 安砌花岗岩锁边石 | 1.6cm厚C20素混凝土基座 2.3cm厚M10水泥砂浆 3.花岗岩锁边石99cm*10cm*20cm | m | 257.57 | 257.57 | 77.23 | 19892.13 |  | 分部分项 |  |  | 6.8 | 1062.45 | 2 |  | 6 | 937.48
24 | 040204007001 | 树池砌筑 | 1.烧面芝麻灰花岗岩10cm*15cm 2.C20混凝土基础12cm*3cm 3.成品铸铁树池篦子 尺寸0.65*1.3*0.25m 中间开口0.2*0.2m 4.详情见设计图 | 个 | 41 | 41 | 639.62 | 26224.42 |  | 分部分项 |  |  | 6.8 | 867.52 | 2 |  | 6 | 765.49
25 | 050102016001 | 止车石 | 1.Φ200mm,外露长度60cm; 2.麻石隔离柱，不带浮雕; 3.含C25混凝土基础及安装; 4.含设计图纸内的所有内容; 5.包含人工费、材料费、机械费、管理费、利润、绿色施工防护措施费、规费、税金等一切费用，不再进行取费。 | 个 | 6 | 6 | 327.78 | 1966.68 |  | 分部分项 |  |  | 6.8 |  | 2 |  | 6
| 1.1.1.1.3 | 排水工程 | [5 empty] | 214776.12 |  | 分部工程 |  |  | 6.8 | 10322.72 | 2 |  | 6 | 9108.39
| 1.1.1.1.3.1 | 管网工程 | [5 empty] | 148135.75 |  | 分部工程 |  |  | 6.8 | 6299.36 | 2 |  | 6 | 5558.27
26 | 040501001001 | D600钢筋混凝土管 | 1.D600 II级钢筋砼承插管 2.180°砼基础 C25商品砼 3.橡胶圈接口 4.管道闭水试验 | m | 178 | 178 | 406.34 | 72328.52 |  | 分部分项 |  |  | 6.8 | 2332.57 | 2 |  | 6 | 2058.11
27 | 040501001002 | D500钢筋混凝土管 | 1.D500 II级钢筋砼承插管 2.180°砼基础 C25商品砼 3.橡胶圈接口 4.管道闭水试验 | m | 25.46 | 25.46 | 323.56 | 8237.84 |  | 分部分项 |  |  | 6.8 | 277.09 | 2 |  | 6 | 244.49
28 | 040501001003 | D300钢筋混凝土管 | 1.D300 II级钢筋砼承插管 2.满包混凝土加固 C20商品砼 3.橡胶圈接口 4.管道闭水试验 | m | 182.72 | 182.72 | 336.79 | 61538.27 |  | 分部分项 |  |  | 6.8 | 3299.24 | 2 |  | 6 | 2911.15
本页小计 | [7 empty] | 190187.86
E.18 分部分项工程项目清单与措施项目清单计价表
工程名称:学府路（天鹅大道-书香路）道路工程 | [6 empty] | 标段: | 第6页 共16页
序号 | 项目编码 | 项目名称 | 项目特征描述 | 计量单位 | 计算式 | 工程量 | 金额（元） |  |  | 清单类型 | 备注 | 系数 | 管理 |  | 其他管理 |  | 利润
[7 empty] | 综合单价 | 合价 | 其中暂估价 |  |  |  | 系数 | 费用 | 系数 | 费用 | 系数 | 费用
29 | 010501002001 | 混凝土包管 | 1.部位:天然气 2.混凝土强度等级:C20 | m3 | :(0.6*0.6-3.14*0.2*0.2/4)*28=9.2008 | 9.2008 | 655.5 | 6031.12 |  | 分部分项 |  |  | 6.8 | 390.46 | 2 |  | 6 | 344.52
| 1.1.1.1.3.2 | 检查井工程 | [5 empty] | 44501.38 |  | 分部工程 |  |  | 6.8 | 2561.11 | 2 |  | 6 | 2259.78
30 | 040504002001 | φ1000圆形混凝土雨水检查井（YS4-1、YS4-2） | 1.参图集06MS201-3 12页 φ1000圆形混凝土雨水检查井; 2.井深平均1.25m; 3.100mm厚C10素砼垫层; 4.C25 S4商品砼钢筋砼底板220mm,内配HPB400 Φ12钢筋; 5.MU10砖流槽，1:2防水水泥砂浆抹面20厚; 6.C25盖板详见图集06MS201-3 22页; 7.C30砼预制井圈、井筒,模板; 8.Φ700EN124 E600五防重型球墨铸铁井盖及井座（带防坠网）; 9.含模板安拆及井字架搭设; 10.塑钢踏步. | 座 | 2 | 2 | 4274.51 | 8549.02 |  | 分部分项 |  |  | 6.8 | 482.46 | 2 |  | 6 | 425.68
31 | 040504002002 | φ1000圆形混凝土雨水检查井（YS1、YS3、YS5） | 1.参图集06MS201-3 12页 φ1000圆形混凝土雨水检查井; 2.井深平均1.86m; 3.100mm厚C10素砼垫层; 4.C25 S4商品砼钢筋砼底板220mm; 5.MU10砖流槽，1:2防水水泥砂浆抹面20厚; 6.C25盖板详见图集06MS201-3 22页; 7.C30砼预制井圈、井筒; 8.Φ700EN124 E600五防重型球墨铸铁井盖及井座（带防坠网）; 9.含模板安拆及井字架搭设; 10.塑钢踏步. | 座 | 3 | 3 | 5526.83 | 16580.49 |  | 分部分项 |  |  | 6.8 | 953.29 | 2 |  | 6 | 841.13
本页小计 | [7 empty] | 31160.63
E.18 分部分项工程项目清单与措施项目清单计价表
工程名称:学府路（天鹅大道-书香路）道路工程 | [6 empty] | 标段: | 第7页 共16页
序号 | 项目编码 | 项目名称 | 项目特征描述 | 计量单位 | 计算式 | 工程量 | 金额（元） |  |  | 清单类型 | 备注 | 系数 | 管理 |  | 其他管理 |  | 利润
[7 empty] | 综合单价 | 合价 | 其中暂估价 |  |  |  | 系数 | 费用 | 系数 | 费用 | 系数 | 费用
32 | 040504002003 | φ1250圆形混凝土沉泥井 参图集06MS201-3 126页 平均井深2.36m（YS2、YS4、YS6） | 1.参图集06MS201-3 126页 φ1250圆形混凝土沉泥井; 2.井深平均2.36m; 3.100mm厚C10素砼垫层; 4.C25 S4商品砼钢筋砼底板250mm; 5.C25盖板详见图集06MS201-3 26页; 6.C30砼预制井圈、井筒; 7.Φ700EN124 E600五防重型球墨铸铁井盖及井座（带防坠网）; 8.含模板安拆及井字架搭设; 9.塑钢踏步. | 座 | 3 | 3 | 6457.29 | 19371.87 |  | 分部分项 |  |  | 6.8 | 1125.36 | 2 |  | 6 | 992.97
| 1.1.1.1.3.3 | 雨水口 | [5 empty] | 22138.99 |  | 分部工程 |  |  | 6.8 | 1462.25 | 2 |  | 6 | 1290.34
33 | 040504009001 | 砖砌偏沟式双篦雨水口 | 1.参06MS201-8,10页 2.深度1m 3.C15混凝土基础 4.M10水泥砂浆砌M10砖墙 5.墙内1:2水泥砂浆勾缝 6.C30 S4过梁 7.含模板安拆 8.含铸铁井盖750*450mm | 座 | 2 | 2 | 1944.83 | 3889.66 |  | 分部分项 |  |  | 6.8 | 258.99 | 2 |  | 6 | 228.52
34 | 040504009002 | 砖砌偏沟式单篦雨水口 | 1.参06MS201-8,9页 2.深度1m 3.C15混凝土基础 4.M10水泥砂浆砌M10砖墙 5.墙内1:2水泥砂浆勾缝 6.C30 S4过梁 7.含模板安拆 8.含铸铁井盖750*450mm | 座 | 17 | 17 | 1073.49 | 18249.33 |  | 分部分项 |  |  | 6.8 | 1203.26 | 2 |  | 6 | 1061.82
| 1.1.1.1.4 | 交通工程 | [5 empty] | 148952.43 |  | 分部工程 |  |  | 6.8 | 6368.94 | 2 |  | 6 | 5619.71
35 | 040205008003 | 热熔普通标线 | 1.材料品种:热熔型反光标线; | m2 | 151.29 | 151.29 | 40.41 | 6113.63 |  | 分部分项 |  |  | 6.8 | 421.68 | 2 |  | 6 | 372.07
本页小计 | [7 empty] | 47624.49
E.18 分部分项工程项目清单与措施项目清单计价表
工程名称:学府路（天鹅大道-书香路）道路工程 | [6 empty] | 标段: | 第8页 共16页
序号 | 项目编码 | 项目名称 | 项目特征描述 | 计量单位 | 计算式 | 工程量 | 金额（元） |  |  | 清单类型 | 备注 | 系数 | 管理 |  | 其他管理 |  | 利润
[7 empty] | 综合单价 | 合价 | 其中暂估价 |  |  |  | 系数 | 费用 | 系数 | 费用 | 系数 | 费用
36 | 040205008004 | 箭头、菱形标线 | 1.材料品种:热熔型反光标线; | m2 | 2.24 | 2.24 | 66.32 | 148.56 |  | 分部分项 |  |  | 6.8 | 9.73 | 2 |  | 6 | 8.58
37 | 040205003007 | 人行道标志800*800 | 1.类型:单柱式杆件; 2.规格尺寸: 钢管立柱Φ140*4.5*3230; 3.标志版：3mm铝板;高强级反光膜; 4.基础：C25商品砼; 5.预埋件、钢筋制安及基础接地; 6.含模板; 7.含油漆 | 根 | 2 | 2 | 3287.51 | 6575.02 |  | 分部分项 |  |  | 6.8 | 360.14 | 2 |  | 6 | 317.77
38 | 040205003008 | 减速让行标志D800 | 1.类型:单柱式杆件; 2.规格尺寸: 钢管立柱Φ140*4.5*3230; 3.标志版：3mm铝板;高强级反光膜; 4.基础：C25商品砼; 5.预埋件、钢筋制安及基础接地; 6.含模板; 7.含油漆 | 根 | 1 | 1 | 3238.03 | 3238.03 |  | 分部分项 |  |  | 6.8 | 180.06 | 2 |  | 6 | 158.89
39 | 040205003009 | 禁令双组合标志 | 1.类型:单柱式杆件; 2.规格尺寸: 钢管立柱Φ89*4.5*3800; 3.标志版：3mm铝板;钻石级反光膜; 4.基础：C25商品砼; 5.预埋件、钢筋制安及基础接地; 6.含模板; 7.含油漆 | 根 | 2*0+1 | 1 | 3310.21 | 3310.21 |  | 分部分项 |  |  | 6.8 | 163.82 | 2 |  | 6 | 144.56
40 | 040205003010 | 指路标志 | 1.类型:单悬臂杆件; 2.规格尺寸: 钢管立柱Φ325*12*8500; 3.标志版：3mm铝板;钻石级反光膜; 4.基础：C25商品砼; 5.预埋件、钢筋制安及基础接地; 6.含模板; 7.钢结构完成后热镀锌和喷塑处理 | 根 | 3 | 3 | 42541.91 | 127625.73 |  | 分部分项 |  |  | 6.8 | 5164.44 | 2 |  | 6 | 4556.9
本页小计 | [7 empty] | 140897.55
E.18 分部分项工程项目清单与措施项目清单计价表
工程名称:学府路（天鹅大道-书香路）道路工程 | [6 empty] | 标段: | 第9页 共16页
序号 | 项目编码 | 项目名称 | 项目特征描述 | 计量单位 | 计算式 | 工程量 | 金额（元） |  |  | 清单类型 | 备注 | 系数 | 管理 |  | 其他管理 |  | 利润
[7 empty] | 综合单价 | 合价 | 其中暂估价 |  |  |  | 系数 | 费用 | 系数 | 费用 | 系数 | 费用
41 | 040205003011 | 路名牌标志 | 1.类型:单柱式杆件;; 2.规格尺寸: 钢管立柱Φ89*5*2800; 3.标志版：3mm铝板;双面钻石级反光膜; 4.基础：C25商品砼; 5.预埋件、钢筋制安及基础接地; 6.含油漆 | 根 | 2*0+1 | 1 | 1941.25 | 1941.25 |  | 分部分项 |  |  | 6.8 | 69.07 | 2 |  | 6 | 60.94
| 1.1.1.1.5 | 道路监控工程 | [5 empty] | 10305.75 |  | 分部工程 |  |  | 6.8 | 240.04 | 2 |  | 6 | 211.8
42 | 040205003012 | 立杆式电视监控 H-3.8m L=0.6m监控立杆，基础 | 1.类型:立杆式; 2.钢构件制作、热镀锌喷塑处理、运输、安装; 3.400万像素高清球机1台,安装调试好; 4.基础:C25商品砼; 5.预埋件、钢筋制安; 6.含模板; 7.挖基坑土方:综合土质、综合开挖方式，余土就近堆放; | 套 | 1 | 1 | 7929.03 | 7929.03 |  | 分部分项 |  |  | 6.8 | 66.37 | 2 |  | 6 | 58.57
43 | 040205015002 | 电警原产抱杆机箱(原产机箱) | 1.材质、规格尺寸:480*579*230mm,防护等级IP55 | 台 | 1 | 1 | 2209.32 | 2209.32 |  | 分部分项 |  |  | 6.8 | 167.41 | 2 |  | 6 | 147.71
44 | 040205016002 | 光纤 | 1.4芯 | m | 30 | 30 | 5.58 | 167.4 |  | 分部分项 |  |  | 6.8 | 6.26 | 2 |  | 6 | 5.52
| 1.1.1.2 | 措施项目 | [5 empty] | 45299.3 |  | 措施项目 |  |  | 6.8 | 2476.32 | 2 |  | 6 | 2185.2
| 1.1.1.2.1 | 总价措施 | [5 empty] | 4266.58 |  | 总价措施 |  |  | 6.8 |  | 2 |  | 6
45 | CSPK001 | 冬雨季施工增加费 |  |  | (分部分项工程费+单价措施费)*0.16% | 1 | 4266.58 | 4266.58 |  | 冬雨季增加费 |  |  | 6.8 |  | 2 |  | 6
| 1.1.1.2.2 | 单价措施 | [5 empty] | 41032.72 |  | 单价措施 |  |  | 6.8 | 2476.32 | 2 |  | 6 | 2185.2
46 | 041102002001 | 路缘石、锁边石模板 | 1.综合模板材质及支模高度; 2.含模板制作、安装、拆除等所有内容. 3.部位:立缘石基础模板、锁边石基础模板 | m2 | 立缘石:384.29*0.1=38.429 锁边石:388.42*0.11*2=85.4524 | 123.8814 | 48.37 | 5992.14 |  | 单价措施 |  |  | 6.8 | 378.65 | 2 |  | 6 | 334.11
本页小计 | [7 empty] | 22505.72
E.18 分部分项工程项目清单与措施项目清单计价表
工程名称:学府路（天鹅大道-书香路）道路工程 | [6 empty] | 标段: | 第10页 共16页
序号 | 项目编码 | 项目名称 | 项目特征描述 | 计量单位 | 计算式 | 工程量 | 金额（元） |  |  | 清单类型 | 备注 | 系数 | 管理 |  | 其他管理 |  | 利润
[7 empty] | 综合单价 | 合价 | 其中暂估价 |  |  |  | 系数 | 费用 | 系数 | 费用 | 系数 | 费用
47 | 041102002002 | 水稳层模板 | 1.综合模板材质及支模高度; 2.含模板制作、安装、拆除等所有内容. 3.部位:水稳层上、下基层 | m2 | 147.95 | 147.95 | 64.16 | 9492.47 |  | 单价措施 |  |  | 6.8 | 557.48 | 2 |  | 6 | 491.93
48 | 041102002003 | 排水管座模板 | 1.综合模板材质及支模高度; 2.含模板制作、安装、拆除等所有内容. 3.部位:排水管 | m2 | DN600:0.48*2*(178-6.125)=165.00 DN500:0.42*2*(25.46-2.45)=19.3284 | 184.3284 | 94.73 | 17461.43 |  | 单价措施 |  |  | 6.8 | 1052.7 | 2 |  | 6 | 929.02
49 | 041106001001 | 大型机械设备进出场及安拆 | 1.机械设备名称:沥青混凝土摊铺机(履带式) | 台.次 | 1 | 1 | 5493.24 | 5493.24 |  | 单价措施 |  |  | 6.8 | 331.15 | 2 |  | 6 | 292.19
50 | 041106001002 | 大型机械设备进出场及安拆 | 1.机械设备名称:水稳及沥青压路机 | 台.次 | 1 | 1 | 2593.44 | 2593.44 |  | 单价措施 |  |  | 6.8 | 156.34 | 2 |  | 6 | 137.95
| 1.1.2 | 安装 | [5 empty] | 211296.85 |  | 单位工程 |  |  | 32.16 | 10703.55 |  |  | 20 | 6656.84
| 1.1.2.1 | 分部分项 | [5 empty] | 210959.32 |  | 分部工程 |  |  | 32.16 | 10703.55 |  |  | 20 | 6656.84
| 1.1.2.1.1 | 道路照明工程 | [5 empty] | 210959.32 |  | 分部工程 |  |  | 32.16 | 10703.55 |  |  | 20 | 6656.84
| 1.1.2.1.1.1 | 照明工程 | [5 empty] | 199319.76 |  | 分部工程 |  |  | 32.16 | 10703.55 |  |  | 20 | 6656.84
本页小计 | [7 empty] | 35040.58
E.18 分部分项工程项目清单与措施项目清单计价表
工程名称:学府路（天鹅大道-书香路）道路工程 | [6 empty] | 标段: | 第11页 共16页
序号 | 项目编码 | 项目名称 | 项目特征描述 | 计量单位 | 计算式 | 工程量 | 金额（元） |  |  | 清单类型 | 备注 | 系数 | 管理 |  | 其他管理 |  | 利润
[7 empty] | 综合单价 | 合价 | 其中暂估价 |  |  |  | 系数 | 费用 | 系数 | 费用 | 系数 | 费用
51 | 040805001003 | 路灯 | 1.名称:11米单臂路灯 2.型号:150W高压钠灯（截光型） 3.灯杆材质、高度:灯杆材质采用Q235碳素结构钢，灯杆表面进行热镀锌，下部设置防护等级为IP55的检修门，门上设专用紧锁装置，内设接线盒 4.灯架形式及臂长:单悬臂挑灯架（成套型臂长1.2m以下） 5.附件配置:紧固件全不锈钢螺丝，路灯编号、杆内配线及灯具检修门至手孔井配管等附件 6.垫层、基础:厚度、材料品种、强度等级:C15砼垫层1100*1100*100mm、900*900*1500mmC25钢筋砼基础及其预埋件 7.接地要求:-40*4镀锌扁钢1根,L=1300mm,SC50接地极1根,L=2500 8.其他:含井至灯管线 | 套 | 5 | 5 | 4944.28 | 24721.4 |  | 分部分项 |  |  | 32.16 | 991.94 |  |  | 20 | 616.89
本页小计 | [7 empty] | 24721.4
E.18 分部分项工程项目清单与措施项目清单计价表
工程名称:学府路（天鹅大道-书香路）道路工程 | [6 empty] | 标段: | 第12页 共16页
序号 | 项目编码 | 项目名称 | 项目特征描述 | 计量单位 | 计算式 | 工程量 | 金额（元） |  |  | 清单类型 | 备注 | 系数 | 管理 |  | 其他管理 |  | 利润
[7 empty] | 综合单价 | 合价 | 其中暂估价 |  |  |  | 系数 | 费用 | 系数 | 费用 | 系数 | 费用
52 | 040805001004 | 路灯 | 1.名称:11米单臂路灯 2.型号:400W高压钠灯（截光型） 3.灯杆材质、高度:灯杆材质采用Q235碳素结构钢，灯杆表面进行热镀锌，下部设置防护等级为IP55的检修门，门上设专用紧锁装置，内设接线盒 4.灯架形式及臂长:单悬臂挑灯架（成套型臂长1.2m以下） 5.附件配置:紧固件全不锈钢螺丝，路灯编号、杆内配线及灯具检修门至手孔井配管等附件 6.垫层、基础:厚度、材料品种、强度等级:C15砼垫层1100*1100*100mm、900*900*1500mmC25钢筋砼基础及其预埋件 7.接地要求:-40*4镀锌扁钢1根,L=1300mm,SC50接地极1根,L=2500 8.其他:含井至灯管线 | 套 | 2 | 2 | 5268.81 | 10537.62 |  | 分部分项 |  |  | 32.16 | 396.8 |  |  | 20 | 246.75
53 | 040504001003 | 砌筑井 净空:450*450*750mm | 1.垫层、基础材质及厚度:C20砼100mm 2.砌筑材料品种、规格、强度等级:MU10机制砖120mm厚 3.勾缝抺面要求:内壁M10水泥砂浆抹面20mm厚 4.砂浆强度等级、配合比:M10水泥砂浆砌筑 5.盖板材质、规格:C20砼 6.井盖、井圈材质及规格:成品复合材料承重井盖500*500mm 7.:渗水沙层450*450*100mm | 座 | 6 | 6 | 645.55 | 3873.3 |  | 分部分项 |  |  | 32.16 | 350.88 |  |  | 20 | 218.21
本页小计 | [7 empty] | 14410.92
E.18 分部分项工程项目清单与措施项目清单计价表
工程名称:学府路（天鹅大道-书香路）道路工程 | [6 empty] | 标段: | 第13页 共16页
序号 | 项目编码 | 项目名称 | 项目特征描述 | 计量单位 | 计算式 | 工程量 | 金额（元） |  |  | 清单类型 | 备注 | 系数 | 管理 |  | 其他管理 |  | 利润
[7 empty] | 综合单价 | 合价 | 其中暂估价 |  |  |  | 系数 | 费用 | 系数 | 费用 | 系数 | 费用
54 | 040504001004 | 砌筑井 净空:600*600*750mm | 1.垫层、基础材质及厚度:C20砼100mm 2.砌筑材料品种、规格、强度等级:MU10机制砖120mm厚 3.勾缝抺面要求:内壁M10水泥砂浆抹面20mm厚 4.砂浆强度等级、配合比:M10水泥砂浆砌筑 5.盖板材质、规格:C20砼 6.井盖、井圈材质及规格:成品复合材料承重井盖700*700mm 7.:渗水沙层450*450*100mm | 座 | 2 | 2 | 866.8 | 1733.6 |  | 分部分项 |  |  | 32.16 | 138.52 |  |  | 20 | 86.14
55 | 040801010002 | 路灯配电箱 | 1.名称:路灯配电箱; 2.基础形式、材质、规格:净空:600*300*800;垫层C15混凝土100mm厚;砖墙采用MU10机制砖 120mm厚;内壁M10水泥砂浆抹面20mm厚; | 台 | 1 | 1 | 6267.27 | 6267.27 |  | 分部分项 |  |  | 32.16 | 79.09 |  |  | 20 | 49.19
56 | 040803001004 | 电缆 | 1.型号:YJV-1KV-5x16mm2 | m | 配电箱进线管 暂估:200=200 :=0 | 200 | 68.9 | 13780 |  | 分部分项 |  |  | 32.16 | 315.44 |  |  | 20 | 196.18
57 | 040803001005 | 电缆 | 1.型号:VV-1KV-1x16mm2 | m | :(196*1.025+6+1.5*8)*5*2=2189.0 :=0 | 2189 | 15.84 | 34673.76 |  | 分部分项 |  |  | 32.16 | 1770.46 |  |  | 20 | 1101.07
58 | 040803001006 | 电缆 | 1.型号:VV-1KV-1x25mm2 | m | :(196*1.025+6+1.5*8)*5*2=2189.0 | 2189 | 21.84 | 47807.76 |  | 分部分项 |  |  | 32.16 | 1770.46 |  |  | 20 | 1101.07
59 | 040803005003 | 电缆终端头 | 1.名称: 户内干包式电缆终端头; 2.规格: 10mm2以上25mm2及以下; 3.材质、类型: 五芯; 4.电压(KV): 1kV; | 个 | 2 | 2 | 91.62 | 183.24 |  | 分部分项 |  |  | 32.16 | 25.78 |  |  | 20 | 16.04
60 | 040803005004 | 电缆终端头 | 1.名称: 户内干包式电缆终端头; 2.规格: 10mm2以上25mm2及以下; 3.材质、类型: 单芯; 4.电压(KV): 1kV; | 个 | :2*4*5*4=160 | 160 | 28.21 | 4513.6 |  | 分部分项 |  |  | 32.16 | 555.2 |  |  | 20 | 345.6
本页小计 | [7 empty] | 108959.23
E.18 分部分项工程项目清单与措施项目清单计价表
工程名称:学府路（天鹅大道-书香路）道路工程 | [6 empty] | 标段: | 第14页 共16页
序号 | 项目编码 | 项目名称 | 项目特征描述 | 计量单位 | 计算式 | 工程量 | 金额（元） |  |  | 清单类型 | 备注 | 系数 | 管理 |  | 其他管理 |  | 利润
[7 empty] | 综合单价 | 合价 | 其中暂估价 |  |  |  | 系数 | 费用 | 系数 | 费用 | 系数 | 费用
61 | 040804001003 | 配管 | 1.名称:电缆导管 2.材质:塑料 3.型号、规格:PVC-C D110*3.2 4.配置形式:埋地敷设 | m | 人行道管:(176-0.45*6)*6=1039.8 配电箱进线管 暂估:200=200 | 1239.8 | 31.33 | 38842.93 |  | 分部分项 |  |  | 32.16 | 3733.04 |  |  | 20 | 2321.53
62 | 040804001004 | 配管 | 1.名称:电缆导管 2.材质:塑料 3.型号、规格:Φ100x4mm连续缠绕DBJ电缆管 4.配置形式:埋地敷设 | m | 过路管:(21-0.6*2)*6=118.8 | 118.8 | 79.95 | 9498.06 |  | 分部分项 |  |  | 32.16 | 357.71 |  |  | 20 | 222.45
63 | 040807002002 | 供电系统调试 | 1.名称:送配电装置系统调试 2.电压等级(kV):1kV以下交流供电(综合) | 系统 | 4*0+1 | 1 | 362.99 | 362.99 |  | 分部分项 |  |  | 32.16 | 72.36 |  |  | 20 | 45
64 | 040807003002 | 接地装置调试 | 1.名称:接地网调试 | 系统 | 1 | 1 | 398.65 | 398.65 |  | 分部分项 |  |  | 32.16 | 72.36 |  |  | 20 | 45
65 | 040305001002 | C25混凝土保护层 | 1.混凝土等级：C25 | m3 | 过路管:118.8/6*(0.53*0.42-3.14*0.05*0.05*6)=3.47 :=0 | 3.47 | 612.56 | 2125.58 |  | 分部分项 |  |  | 32.16 | 73.51 |  |  | 20 | 45.72
| 1.1.2.1.1.2 | 土石方部分 | [5 empty] | 11639.56 |  | 分部工程 |  |  | 32.16 |  |  |  | 20
66 | 040103001004 | 场内土方挖填平衡 | 1.只按填方计量 2.场内能利用土回填、不论施工方法 3.含场内填方区土方分层回填压实费用及机械进出场费 | m3 | 人行道管:1239.8/6*0.53*0.42*1.025=47.15 过路管:118.8/6*0.53*0.42*1.025=4.52 :=0 | 51.67 | 13.66 | 705.81 |  | 分部分项 |  |  | 32.16 |  |  |  | 20
67 | 010103001003 | 沟槽回填中粗砂 | 1.沟槽回填中粗砂 2.不论施工方法、分层回填夯实 | m3 | 人行道管:1239.8/6*(0.53*0.42-3.14*0.05*0.05*6)=36.26 :=0 | 36.26 | 204.61 | 7419.16 |  | 分部分项 |  |  | 32.16 |  |  |  | 20
68 | 040101002001 | 挖软土土方外弃 | 1.不论施工方法 2.含平整和机械进出场费 3.智能渣土车外运 4.运距暂按10km，结算时运距小于10km，价格则按实际运距调整，大于等于10km，价格不予调整，每增运1km包干价为2.7元/m3 5.含渣土处置服务费、卸土场占用费 | m3 | 51.67 | 51.67 | 68.02 | 3514.59 |  | 分部分项 |  |  | 32.16 |  |  |  | 20
本页小计 | [7 empty] | 62867.77
E.18 分部分项工程项目清单与措施项目清单计价表
工程名称:学府路（天鹅大道-书香路）道路工程 | [6 empty] | 标段: | 第15页 共16页
序号 | 项目编码 | 项目名称 | 项目特征描述 | 计量单位 | 计算式 | 工程量 | 金额（元） |  |  | 清单类型 | 备注 | 系数 | 管理 |  | 其他管理 |  | 利润
[7 empty] | 综合单价 | 合价 | 其中暂估价 |  |  |  | 系数 | 费用 | 系数 | 费用 | 系数 | 费用
| 1.1.2.2 | 措施项目 | [5 empty] | 337.53 |  | 措施项目 |  |  | 32.16 |  |  |  | 20
| 1.1.2.2.1 | 总价措施 | [5 empty] | 337.53 |  | 总价措施 |  |  | 32.16 |  |  |  | 20
69 | CSPK002 | 冬雨季施工增加费 |  |  | (分部分项工程费+单价措施费)*0.16% | 1 | 337.53 | 337.53 |  | 冬雨季增加费 |  |  | 32.16 |  |  |  | 20
| 1.1.3 | 园林景观绿化 | [5 empty] | 91399.97 |  | 单位工程 |  |  | 8 | 1248.61 | 2 |  | 6 | 936.48
| 1.1.3.1 | 分部分项 | [5 empty] | 91253.96 |  | 分部工程 |  |  | 8 | 1248.61 | 2 |  | 6 | 936.48
| 1.1.3.1.1 | 播撒草籽 | [5 empty] | 5895.12 |  | 分部工程 |  |  | 8 | 386.14 | 2 |  | 6 | 289.6
70 | 050102013001 | 喷播草籽 | 1.喷播方式:液压喷播 2.草籽:狗牙根 3.20g/m2 | m2 | :20.125+379.815=399.940 :=0 | 399.94 | 14.74 | 5895.12 |  | 分部分项 |  |  | 8 | 386.14 | 2 |  | 6 | 289.6
| 1.1.3.1.2 | 学府路绿化工程 | [5 empty] | 85358.84 |  | 分部工程 |  |  | 8 | 862.47 | 2 |  | 6 | 646.88
71 | 050102001001 | 栽植香樟 | 1.种类:秀峰大道香樟栽植; 2.胸径或干径:胸径14-15.9cm; 3.含养护期、肥料费用 4.四角桩支撑（直径5cm无缝式钢管支撑杆（刷绿漆）） 5.草绳绕树干 6.含自锁式塑料扎带、支撑帽等 7.详见设计图 | 株 | 41 | 41 | 1991.62 | 81656.42 |  | 分部分项 |  |  | 8 | 835.17 | 2 |  | 6 | 626.4
72 | 030901011001 | 室外消防栓 | 1.安装方式:地下式 2.型号、规格:SA100-1.0 DN100 3.连接方式:刚性连接 4.其他：参见图集13S201 | 套 | 2 | 2 | 705.75 | 1411.5 |  | 分部分项 | 地下式 SA100-1.0/SA100-1.6两种型号分别为1.0MPa/1.6MPa水压 |  | 8 | 27.3 | 2 |  | 6 | 20.48
本页小计 | [7 empty] | 89300.57
E.18 分部分项工程项目清单与措施项目清单计价表
工程名称:学府路（天鹅大道-书香路）道路工程 | [6 empty] | 标段: | 第16页 共16页
序号 | 项目编码 | 项目名称 | 项目特征描述 | 计量单位 | 计算式 | 工程量 | 金额（元） |  |  | 清单类型 | 备注 | 系数 | 管理 |  | 其他管理 |  | 利润
[7 empty] | 综合单价 | 合价 | 其中暂估价 |  |  |  | 系数 | 费用 | 系数 | 费用 | 系数 | 费用
73 | 050307017001 | 垃圾箱 | 1.垃圾桶采用201不锈钢，整体尺寸长0.9*0.4*1.0m，桶身配1只可回收箱，1只不可回收箱，1只灭烟箱，废旧电池回收箱，三角钥匙，桶底4棵膨胀螺丝固定 | 个 | 4 | 4 | 572.73 | 2290.92 |  | 分部分项 |  |  | 8 |  | 2 |  | 6
| 1.1.3.2 | 措施项目 | [5 empty] | 146.01 |  | 措施项目 |  |  | 8 |  | 2 |  | 6
| 1.1.3.2.1 | 总价措施 | [5 empty] | 146.01 |  | 总价措施 |  |  | 8 |  | 2 |  | 6
74 | 补CS001 | 冬雨季施工增加费 |  | 项 | (分部分项工程费+单价措施费)*0.16% | 1 | 146.01 | 146.01 |  | 冬雨季增加费 |  |  | 8 |  | 2 |  | 6
本页小计 | [7 empty] | 2436.93
合 计 | [7 empty] | 2973575.72
注:1.本表工程量清单项目综合的消耗量标准与E.19综合单价分析表综合的内容应相同;2.此表用于竣工结算时无暂估价栏。

## E20总价措施项目清单计费表三级结构
E.20 总价措施项目清单计费表
工程名称:学府路（天鹅大道-书香路）道路工程 |  |  |  | 标段： | 第1页 共1页
序号 | 项目编码 | 项目名称 | 计算基础 | 费率(%) | 金额(元) | 备注
| 1 | 学府路（天鹅大道-书香路）道路工程 |  |  | 4750.12
| 1.1 | 学府路（天鹅大道-书香路）道路工程 |  |  | 4750.12
| 1.1.1 | 市政 道路、管网工程、排水设施维护、综合管廊、水处理 |  |  | 4266.58
| 1.1.1.2 | 措施项目 |  |  | 4266.58
| 1.1.1.2.1 | 总价措施 |  |  | 4266.58
1 | CSPK001 | 冬雨季施工增加费 | 分部分项工程费+单价措施费 | 0.16 | 4266.58
| 1.1.2 | 安装 |  |  | 337.53
| 1.1.2.2 | 措施项目 |  |  | 337.53
| 1.1.2.2.1 | 总价措施 |  |  | 337.53
2 | CSPK002 | 冬雨季施工增加费 | 分部分项工程费+单价措施费 | 0.16 | 337.53
| 1.1.3 | 园林景观绿化 |  |  | 146.01
| 1.1.3.2 | 措施项目 |  |  | 146.01
| 1.1.3.2.1 | 总价措施 |  |  | 146.01
3 | 补CS001 | 冬雨季施工增加费 | 分部分项工程费+单价措施费 | 0.16 | 146.01
注：施工方案计算的措施费，若无“计算基础”和“费率”的数值，也可只填“金额”数值，但应在备注栏说明施工方案出处或计算方法。

## E21绿色施工安全防护计价表单位工程
E.21 绿色施工安全防护措施项目费计价表(招投标)
工程名称:学府路（天鹅大道-书香路）道路工程·学府路（天鹅大道-书香路）道路工程·市政 道路、管网工程、排水设施维护、综合管廊、水处理 |  |  | 标段： | 第1页 共3页
序号 | 工程内容 | 计算基础 | 费率(%) | 金额(元) | 备注
一 | 绿色施工安全防护措施费 | 基期直接费 | 3.37 | 71244.79 | 按附录C说明及表4相应总费率标准计算
其中: | 安全生产费 | 基期直接费 | 2.63 | 55600.53
注：安装工程取费基数按人工费，其他工程取费基数按直接费(不含其他管理费的计费基数。详附录C说明)计算。
E.21 绿色施工安全防护措施项目费计价表(招投标)
工程名称:学府路（天鹅大道-书香路）道路工程·学府路（天鹅大道-书香路）道路工程·安装 |  |  | 标段： | 第2页 共3页
序号 | 工程内容 | 计算基础 | 费率(%) | 金额(元) | 备注
一 | 绿色施工安全防护措施费 | 基期人工费 | 11.5 | 3827.48 | 按附录C说明及表4相应总费率标准计算
其中: | 安全生产费 | 基期人工费 | 10 | 3328.24
注：安装工程取费基数按人工费，其他工程取费基数按直接费(不含其他管理费的计费基数。详附录C说明)计算。
E.21 绿色施工安全防护措施项目费计价表(招投标)
工程名称:学府路（天鹅大道-书香路）道路工程·学府路（天鹅大道-书香路）道路工程·园林景观绿化 |  |  | 标段： | 第3页 共3页
序号 | 工程内容 | 计算基础 | 费率(%) | 金额(元) | 备注
一 | 绿色施工安全防护措施费 | 基期直接费 | 2.93 | 457.41 | 按附录C说明及表4相应总费率标准计算
其中: | 安全生产费 | 基期直接费 | 2.63 | 410.57
注：安装工程取费基数按人工费，其他工程取费基数按直接费(不含其他管理费的计费基数。详附录C说明)计算。

## E23其他项目清单与计价汇总表
E.23 其他项目清单与计价汇总表
工程名称：学府路（天鹅大道-书香路）道路工程 |  |  |  |  | 第1页 共1页
序号 | 项目名称 | 计费基础/单价 | 费率/数量 | 合计金额(元) | 备注
1 | 暂列金额 |  |  | 146389.65 | 明细详见E.24表
2 | 暂估价
2.1 | 材料暂估价 |  |  |  | 明细详见E.25表
2.2 | 专业工程暂估价 |  |  |  | 明细详见E.26表
2.3 | 分部分项工程暂估价 |  |  |  | 按招标文件规定或合同约定
3 | 计日工 |  |  |  | 明细详见E.27表
4 | 总承包服务费 |  |  |  | 明细详见E.28表
5 | 其他项目 |  |  |  | 类别为其他项目
6 | 优质工程增加费 |  |  |  | 明细详见E.29表
7 | 安全责任险、环境保护税 |  | 0.6 | 18294.63 | 明细详见E.29表
8 | 提前竣工措施增加费 |  |  |  | 明细详见E.29表
9 | 索赔签证 |  |  |  | 明细详见E.30表
10 | 其他项目费合计 | 1+2.2+2.3+3+4+5+6+7+8+9 |  | 164684.28
注：材料暂估单价进入清单项目综合单价，此处不汇总。

## E24暂列金额明细表
E.24 暂列金额明细表
工程名称：学府路（天鹅大道-书香路）道路工程 |  |  | 标段： |  | 第1页 共1页
序号 | 项目名称 | 计量单位 | 暂定金额(元) | 取费后金额 | 备注
1 | 学府路（天鹅大道-书香路）道路工程 |  | 146389.65 | 159564.72
1.1 | 学府路（天鹅大道-书香路）道路工程 |  | 146389.65 | 159564.72
1.1.1 | 市政 道路、管网工程、排水设施维护、综合管廊、水处理 |  | 131278.98 | 143094.09
1.1.1.3 | 其他项目 |  | 131278.98 | 143094.09
1.1.1.3.1 | 暂列金额 |  | 131278.98 | 143094.09
1 | 不可预见费 | 项 | 131278.98 | 143094.09
1.1.2 | 安装 |  | 10547.97 | 11497.29
1.1.2.3 | 其他项目 |  | 10547.97 | 11497.29
1.1.2.3.1 | 暂列金额 |  | 10547.97 | 11497.29
1 | 不可预见费 | 项 | 10547.97 | 11497.29
1.1.3 | 园林景观绿化 |  | 4562.7 | 4973.34
1.1.3.3 | 其他项目 |  | 4562.7 | 4973.34
1.1.3.3.1 | 暂列金额 |  | 4562.7 | 4973.34
1 | 不可预见费 | 项 | 4562.7 | 4973.34
合 计 |  |  | 146389.65 | 159564.72
注：1.此表由招标人填写，如不能详列，也可只列暂定金额总额，投标人应将上述暂列金额计入投标总价中。

## E25材料暂估单价及调整表
E.25 材料暂估单价及调整表
工程名称：学府路（天鹅大道-书香路）道路工程 | [7 empty] | 标段: |  |  |  | 第1页 共1页
序号 | 编码 | 材料名称、规格、型号 | 计量单位 | 数量 |  | 暂估(扣税)（元） |  | 确认(元) |  | 差额±元 |  | 备注
|  |  |  | 暂估 | 确认 | 单价 | 合价 | 单价 | 合价 | 单价 | 合价
注：此表由招标人填写"暂估单价"，并在备注栏说明暂估价的材料、工程设备拟用在那些清单项目上，投标人应将上述材料、工程设备暂估单价计入工程量清单综合单价报价中。

## E26专业分部分项工程暂估价表
E.26 专业/分部分项 工程暂估价及结算价表
工程名称：学府路（天鹅大道-书香路）道路工程 |  |  |  |  | 标段： | 第1页 共1页
序号 | 工程名称 | 工程内容 | 暂估金额(元) | 取费后金额 | 结算金额(元) | 差额±(元) | 备注 | 清单类型 | 备注
合 计
注：此表"暂估金额"由招标人填写，投标人应将"暂估金额"计入投标总价中。结算时按合同约定结算金额填写。

## E40人工、材料、机械汇总表
E.40 人工、材料、机械汇总表
工程名称:学府路（天鹅大道-书香路）道路工程 |  |  |  |  | 标段： | 第1页 共10页
序号 | 编码 | 名称(材料、机械规格型号) | 单位 | 数量 | 单价(元) | 合价(元) | 系数 | 含税单价 | 含税合价
人工
1 | H00011 | 人工费(建筑) | 元 | 3284.729 | 1 | 3284.73 | 1 |  | 3284.73
2 | H00013 | 人工费(安装) | 元 | 29917.355 | 1 | 29917.36 | 1 |  | 29917.36
3 | H00013.1 | 人工费(安装) '' | 元 | 225 | 1 | 225 | 1 |  | 225
4 | H00014 | 人工费(市政) | 元 | 643736.68 | 1 | 643736.68 | 1 |  | 643736.68
5 | H00016 | 人工费(园林) | 元 | 8080.122 | 1 | 8080.12 | 1 |  | 8080.12
6 | JXRG001H | 机上人工 | 元 | 32550.72 | 1 | 32550.72 | 1 |  | 32550.72
主材
7 | WJJ143505 | A类土壤固化剂 | kg | 1594.738 | 26 | 41463.19 |  | 29.367 | 46832.67
8 | WJJ170101.1 | 镀锌钢管 SC50,L=2500 | 根 | 7 | 74.88 | 524.16 |  | 84.577 | 592.04
9 | WJJ172574.2 | 电缆导管PVC-C D110*3.2 | m | 1276.994 | 15.8 | 20176.51 |  | 17.846 | 22789.23
10 | WJJ172574.3 | Φ100x4mm连续缠绕DBJ电缆管 | m | 122.364 | 63 | 7708.93 |  | 71.158 | 8707.18
11 | WJJ172577.1 | 半硬塑料管 pvc50 | m | 11.13 | 5.56 | 61.88 |  | 6.28 | 69.9
12 | WJJ172919.10 | D300 II钢筋混凝土承插管 | m | 172.503 | 59.12 | 10198.38 |  | 66.776 | 11519.06
13 | WJJ172919.8 | D600 II钢筋混凝土承插管 | m | 173.594 | 201.37 | 34956.62 |  | 227.447 | 39483.43
14 | WJJ172919.9 | D500 II钢筋混凝土承插管 | m | 23.24 | 162.96 | 3787.19 |  | 184.063 | 4277.62
15 | WJJ230303.1 | 地下式室外消火栓 SA100-1.0 DN100 | 套 | 2 | 512 | 1024 |  | 578.304 | 1156.61
16 | WJJ253302.2 | 11米单臂路灯 150W高压钠灯（截光型） | 套 | 5.05 | 2765.87 | 13967.64 |  | 3124.05 | 15776.45
17 | WJJ253302.3 | 11米单臂路灯 400W高压钠灯（截光型） | 套 | 2.02 | 3087.19 | 6236.12 |  | 3486.981 | 7043.7
18 | WJJ280304.1 | 铜芯聚氯乙烯绝缘电线 BV-450/750V-2.5mm2 | m | 36.54 | 1.74 | 63.58 |  | 1.965 | 71.8
19 | WJJ281107.5 | 电力电缆 YJV-1KV-5x16mm2 | m | 202 | 60.104 | 12141.01 |  | 67.887 | 13713.17
20 | WJJ281107.6 | 电力电缆VV-1KV-1x16mm2 | m | 2210.89 | 11.523 | 25476.09 |  | 13.015 | 28774.73
21 | WJJ281107.7 | 电力电缆VV-1KV-1x25mm2 | m | 2210.89 | 17.464 | 38610.98 |  | 19.726 | 43612.02
22 | WJJ292508.1 | 光纤 4芯 | m | 30.45 | 2.09 | 63.64 |  | 2.361 | 71.89
23 | WJJ292509.1 | 路灯号牌 | 个 | 7.07 | 4.43 | 31.32 |  | 5.004 | 35.38
24 | WJJ300501.1 | 400万像素高清球机 | 套 | 1 | 6675.52 | 6675.52 |  | 7540 | 7540
25 | WJJ550905.1 | 电警原产抱杆机箱(原产机箱) | 个 | 1 | 1185.48 | 1185.48 |  | 1339 | 1339
设备
26 | CSPK-S005.1 | 路灯配电箱 | 台 | 1 | 5600 | 5600 |  | 6325.2 | 6325.2
所有材料(含配合比分解)
27 | 01010300003.1 | 螺纹钢筋 HRB400 Φ12 | kg | 2003.599 | 4.26 | 8535.33 |  | 4.812 | 9641.32
28 | 01010300003.2 | 螺纹钢筋 HRB400 Φ16 | kg | 95.776 | 4.09 | 391.72 |  | 4.62 | 442.49
29 | 01010300003.3 | 螺纹钢筋 HRB400 Φ14 | kg | 353.441 | 4.21 | 1487.99 |  | 4.755 | 1680.61
30 | 01010300003.8 | 螺纹钢筋 HRB400 Φ10以外 | kg | 0.554 | 4.26 | 2.36 |  | 4.812 | 2.67
31 | 01010300008 | 螺纹钢筋 HRB400 Φ14 | kg | 24.518 | 4.21 | 103.22 |  | 4.755 | 116.58
| 本 页 小 计 |  |  |  |  | 958267.47
E.40 人工、材料、机械汇总表
工程名称:学府路（天鹅大道-书香路）道路工程 |  |  |  |  | 标段： | 第2页 共10页
序号 | 编码 | 名称(材料、机械规格型号) | 单位 | 数量 | 单价(元) | 合价(元) | 系数 | 含税单价 | 含税合价
32 | 01030100003 | 冷拔低碳钢丝 Φ1.6 | kg | 0.105 | 4.66 | 0.49 |  | 5.263 | 0.55
33 | 01090100002 | 圆钢 Φ10以内 | kg | 76.613 | 4.59 | 351.65 |  | 5.184 | 397.16
34 | 01090100002.1 | 圆钢 Φ8 | kg | 47.165 | 4.59 | 216.49 |  | 5.184 | 244.5
35 | 01090100003.1 | 圆钢 Φ12 | kg | 4.982 | 4.57 | 22.77 |  | 5.162 | 25.72
36 | 01130300001 | 镀锌扁钢 25×4 | kg | 1.5 | 5.72 | 8.58 |  | 6.461 | 9.69
37 | 01130300003 | 镀锌扁钢 60×6 | kg | 0.84 | 5.72 | 4.8 |  | 6.461 | 5.43
38 | 01210100006 | 热轧等边角钢 50×5 | kg | 225.388 | 4.7 | 1059.32 |  | 5.309 | 1196.58
39 | 01270100001 | 型钢 综合 | kg | 43.567 | 4.72 | 205.64 |  | 5.331 | 232.26
40 | 01290200016 | 热轧中钢板 δ10mm-20mm | kg | 3996.126 | 4.4 | 17582.95 |  | 4.97 | 19860.75
41 | 01290200020 | 热轧中钢板 δ15mm 以内 | kg | 210.939 | 4.4 | 928.13 |  | 4.97 | 1048.37
42 | 01292500003 | 钢板垫板 δ1-2 | kg | 0.24 | 4.1 | 0.98 |  | 4.631 | 1.11
43 | 02010100002 | 橡胶板 1mm-3mm | kg | 3.529 | 3.6 | 12.7 |  | 4.066 | 14.35
44 | 02010300003.1 | 石棉橡胶板 δ0.8mm-6mm | kg | 0.34 | 8.85 | 3.01 |  | 9.996 | 3.4
45 | 02030400003 | 自粘性橡胶带 20mm×5m | 卷 | 0.312 | 5.31 | 1.66 |  | 5.998 | 1.87
46 | 02130100002 | 塑料带 20mm×40m | kg | 6.245 | 3.54 | 22.11 |  | 3.998 | 24.97
47 | 02190300001 | 尼龙帽 | 个 | 190.856 | 2.12 | 404.61 |  | 2.395 | 457.1
48 | 02330300001 | 草绳 | kg | 246 | 0.73 | 179.58 |  | 0.825 | 202.95
49 | 03010500062 | 镀锌精制螺栓 M8×100以内 2平 1弹垫 | 套 | 466.883 | 0.48 | 224.1 |  | 0.542 | 253.05
50 | 03010500064 | 镀锌精制螺栓 M10×100以内 2平 1弹垫 | 套 | 360.932 | 0.54 | 194.9 |  | 0.61 | 220.17
51 | 03010500137.1 | 精制六角螺栓带帽带垫 M16×65-80 | 套 | 16.4 | 0.99 | 16.24 |  | 1.118 | 18.34
52 | 03110700009 | 铁砂布 0#-2# | 张 | 14.386 | 0.83 | 11.94 |  | 0.937 | 13.48
53 | 03130100021 | 低碳钢焊条 J422 Φ3.2 | kg | 1.55 | 5.999 | 9.3 |  | 6.776 | 10.5
54 | 03130100021.2 | 低碳钢焊条 J422 Φ3.2 | kg | 0.44 | 6 | 2.64 |  | 6.777 | 2.98
55 | 03130100025 | 碳钢电焊条 J422 Φ4.0 | kg | 463.596 | 6 | 2781.58 |  | 6.777 | 3141.79
56 | 03130200010 | 焊锡丝 综合 | kg | 2.628 | 22.12 | 58.13 |  | 24.985 | 65.66
57 | 03130400003 | 焊锡膏 50g/瓶 | kg | 0.496 | 42.79 | 21.22 |  | 48.331 | 23.97
58 | 03130600011 | 合金钢钻头 Φ10 | 个 | 2.442 | 9.25 | 22.59 |  | 10.448 | 25.51
59 | 03130700001 | 锯条 综合 | 根 | 0.105 | 0.58 | 0.06 |  | 0.655 | 0.07
60 | 03130700003 | 钢锯条 | 条 | 30.879 | 0.71 | 21.92 |  | 0.802 | 24.76
61 | 03210100033 | 铁钉 | kg | 25.341 | 6.5 | 164.72 |  | 7.342 | 186.05
62 | 03210100038 | 圆钉 | kg | 0.935 | 6.5 | 6.08 |  | 7.342 | 6.86
63 | 03210100040 | 圆钉 L50-75 | kg | 2.38 | 6.5 | 15.47 |  | 7.342 | 17.47
64 | 03210500011 | 钢筋网片 | t | 0.008 | 4132.74 | 33.06 |  | 4667.93 | 37.34
65 | 03210700004 | 镀锌铁丝 Φ0.7 | kg | 7.496 | 5.43 | 40.7 |  | 6.133 | 45.97
66 | 03210700007 | 镀锌铁丝 Φ1.5 | kg | 0.092 | 5.43 | 0.5 |  | 6.133 | 0.56
| 本 页 小 计 |  |  |  |  | 24630.62
E.40 人工、材料、机械汇总表
工程名称:学府路（天鹅大道-书香路）道路工程 |  |  |  |  | 标段： | 第3页 共10页
序号 | 编码 | 名称(材料、机械规格型号) | 单位 | 数量 | 单价(元) | 合价(元) | 系数 | 含税单价 | 含税合价
67 | 03210700011 | 镀锌铁丝 Φ3.0 | kg | 4.1 | 5.43 | 22.26 |  | 6.133 | 25.15
68 | 03210700012 | 镀锌铁丝 Φ3.5 | kg | 26.049 | 5.43 | 141.45 |  | 6.133 | 159.76
69 | 03210700013 | 镀锌铁丝 Φ4.0 | kg | 0.233 | 5.43 | 1.27 |  | 6.133 | 1.43
70 | 03210700017.1 | 镀锌铁丝 Φ1.4-2.5 | kg | 4.883 | 5.43 | 26.51 |  | 6.133 | 29.95
71 | 03210900016 | 套筒铁件 | kg | 15.284 | 7.77 | 118.76 |  | 8.776 | 134.13
72 | 04010100001 | 普通硅酸盐水泥(P·O) 42.5级 | kg | 330439.6516 | 0.463 | 152993.56 |  | 0.523 | 172819.94
73 | 04030200002 | 天然中粗砂 | m3 | 0.25 | 206.82 | 51.71 |  | 233.603 | 58.4
74 | 04030400001 | 粗净砂 | m3 | 1.9471 | 215.55 | 419.68 |  | 243.464 | 474.02
75 | 04030500001 | 中净砂(过筛) | m3 | 5.7728 | 206.82 | 1193.97 |  | 233.603 | 1348.59
76 | 04031100003 | 河砂 综合 | m3 | 35.59 | 212.64 | 7567.86 |  | 240.177 | 8547.9
77 | 04050100003 | 碎石 5mm-10mm | m3 | 22.124 | 183.69 | 4063.96 |  | 207.478 | 4590.24
78 | 04050300006 | 砾石 最大粒径 40mm | m3 | 6.6226 | 177.14 | 1173.2 |  | 200.08 | 1325.13
79 | 04050500002 | 厂拌水泥稳定碎石 水泥含量5% | m3 | 470.927 | 344.19 | 162088.36 |  | 388.763 | 183078.99
80 | 04050500002.1 | 厂拌水泥稳定碎石 水泥含量4.5% | m3 | 475.847 | 338.91 | 161269.31 |  | 382.799 | 182153.76
81 | 04070200002 | 石屑 0mm-5mm | m3 | 5.062 | 150.32 | 760.92 |  | 169.786 | 859.46
82 | 04090500003 | 草泥炭土 | m3 | 2.756 | 620.85 | 1711.06 |  | 701.25 | 1932.65
83 | 04130100005 | 标准砖 240×115×53 | 千块 | 9.414 | 543.2 | 5113.68 |  | 613.544 | 5775.9
84 | 04150900001 | 预制混凝土块 | m3 | 0.013 | 724 | 9.41 |  | 817.758 | 10.63
85 | 04230100002 | 脱模剂 | kg | 56.39 | 2.6 | 146.61 |  | 2.937 | 165.62
86 | 04230100007 | 保水剂 | kg | 2.1 | 23.9 | 50.19 |  | 26.995 | 56.69
87 | 05030100002 | 杉木锯材 | m3 | 2.795 | 1830 | 5114.85 |  | 2066.985 | 5777.22
88 | 05030700001 | 模板木材 松木 | m3 | 0.085 | 1111.06 | 94.44 |  | 1254.942 | 106.67
89 | 05250300005.1 | 5cm无缝式钢管支撑杆 | 根 | 164 | 2.92 | 478.88 |  | 3.298 | 540.87
90 | 05251500001 | 木纤维 | kg | 3.024 | 4 | 12.1 |  | 4.518 | 13.66
91 | 08030000011.1 | 芝麻灰花岗岩麻石板 40mm | m2 | 508.613 | 85.33 | 43399.95 |  | 96.38 | 49020.12
92 | 08030000011.2 | 盲道砖麻石板 50mm | m2 | 132.386 | 105.33 | 13944.22 |  | 118.97 | 15749.96
93 | 12410100001 | 塑料扁形标志牌 100×150 | 个 | 91.546 | 4.39 | 401.89 |  | 4.959 | 453.98
94 | 13010300001 | 清油 | kg | 0.028 | 30.87 | 0.86 |  | 34.868 | 0.98
95 | 13010300002.1 | 清油 C01-1 | kg | 0.04 | 6.76 | 0.27 |  | 7.635 | 0.31
96 | 13010900001 | 底漆 | kg | 36.092 | 27.5 | 992.53 |  | 31.061 | 1121.05
97 | 13010900014 | 热塑标线底漆 | kg | 0.419 | 9 | 3.77 |  | 10.166 | 4.26
98 | 13011100002 | 酚醛磁漆 各色 | kg | 0.02 | 16.36 | 0.33 |  | 18.479 | 0.37
99 | 13011300004 | 调和漆 | kg | 0.04 | 13.64 | 0.55 |  | 15.406 | 0.62
100 | 13050300002 | 醇酸防锈漆 红丹 | kg | 0.127 | 12.43 | 1.58 |  | 14.04 | 1.78
101 | 13050500005 | 沥青漆 | kg | 0.14 | 8.04 | 1.13 |  | 9.081 | 1.27
102 | 13050500006 | 煤焦沥青漆 L01-17 | kg | 12.458 | 13.89 | 173.04 |  | 15.689 | 195.45
103 | 13050800001 | 白酚醛漆 | kg | 0.06 | 18.72 | 1.12 |  | 21.144 | 1.27
| 本 页 小 计 |  |  |  |  | 563545.24
E.40 人工、材料、机械汇总表
工程名称:学府路（天鹅大道-书香路）道路工程 |  |  |  |  | 标段： | 第4页 共10页
序号 | 编码 | 名称(材料、机械规格型号) | 单位 | 数量 | 单价(元) | 合价(元) | 系数 | 含税单价 | 含税合价
104 | 13053500011 | 黑板漆 | kg | 0.112 | 20.9 | 2.34 |  | 23.607 | 2.64
105 | 13070700002 | 白铅油 | kg | 0.064 | 7.46 | 0.48 |  | 8.426 | 0.54
106 | 13070700002.1 | 白铅油 | kg | 0.2 | 7.46 | 1.49 |  | 8.426 | 1.69
107 | 13110100002 | 热熔标线涂料 | kg | 691.752 | 2.6 | 1798.56 |  | 2.937 | 2031.68
108 | 13310100005 | 乳化沥青 | kg | 3795.29 | 3.03 | 11499.73 |  | 3.422 | 12987.48
109 | 13310300001 | 改性沥青 | t | 3.651 | 5514.25 | 20132.53 |  | 6228.345 | 22739.69
110 | 13350500003 | 嵌缝膏 | kg | 46.683 | 2.75 | 128.38 |  | 3.106 | 145
111 | 13351700002 | 防水粉 | kg | 14.067 | 1.2 | 16.88 |  | 1.355 | 19.06
112 | 13371100006 | 无纺土工布 | m2 | 492.643 | 1.85 | 911.39 |  | 2.09 | 1029.62
113 | 14030100001 | 汽油 | kg | 26.312 | 10.17 | 267.59 |  | 11.487 | 302.25
114 | 14030500001 | 柴油 0# | kg | 489.248 | 8.57 | 4192.86 |  | 9.68 | 4735.92
115 | 14050100006 | 油漆溶剂油 200# | kg | 0.07 | 6.45 | 0.45 |  | 7.285 | 0.51
116 | 14070100003 | 润滑剂 | kg | 19.045 | 4.15 | 79.04 |  | 4.687 | 89.26
117 | 14353500012 | 隔离剂 | kg | 12.956 | 4.51 | 58.43 |  | 5.094 | 66
118 | 14390700001 | 乙炔气 | kg | 31.38 | 17.15 | 538.17 |  | 19.371 | 607.86
119 | 14390700001.1 | 乙炔气 | kg | 0.1 | 17.15 | 1.72 |  | 19.371 | 1.94
120 | 14390900001 | 氧气 | m3 | 73.037 | 5.87 | 428.73 |  | 6.63 | 484.24
121 | 14390900001.1 | 氧气 | m3 | 0.32 | 5.87 | 1.88 |  | 6.63 | 2.12
122 | 14391900007 | 液化气 | kg | 11.014 | 9.04 | 99.57 |  | 10.211 | 112.46
123 | 14410000031 | 粘接剂 | kg | 1.052 | 14.06 | 14.79 |  | 15.881 | 16.71
124 | 14430300018 | 自粘性橡胶绝缘胶带 20mm×5m | 卷 | 26.962 | 6.6 | 177.95 |  | 7.455 | 201
125 | 17010500004.1 | 焊接钢管 DN25 | kg | 0.938 | 4.67 | 4.38 |  | 5.275 | 4.95
126 | 17010500006 | 焊接钢管 DN40 | kg | 0.444 | 4.59 | 2.04 |  | 5.184 | 2.3
127 | 17070100014 | 无缝钢管 Φ76-89 | kg | 71.137 | 5.61 | 399.08 |  | 6.336 | 450.72
128 | 17070100016 | 无缝钢管 Φ76-140 | kg | 4575.404 | 5.51 | 25210.48 |  | 6.224 | 28477.31
129 | 17250000019 | 塑料软管 dn5 | m | 0.3 | 0.2 | 0.06 |  | 0.226 | 0.07
130 | 17250300102 | 聚乙烯波纹管 dn25 | m | 0.801 | 2.93 | 2.35 |  | 3.309 | 2.65
131 | 17270100005 | 橡胶软管 DN50 | m | 5.793 | 9.87 | 57.18 |  | 11.148 | 64.58
132 | 18010100051.1 | 黑玛钢丝堵(堵头) DN15 | 个 | 2.02 | 0.61 | 1.23 |  | 0.689 | 1.39
133 | 18250100009 | 镀锌固定卡子 3×80 | 套 | 102.094 | 1.03 | 105.16 |  | 1.163 | 118.74
134 | 20010300012.1 | 碳钢平焊法兰 DN100 1.6MPa | 片 | 2 | 36.28 | 72.56 |  | 40.978 | 81.96
135 | 27010300002 | 羊角熔断器 10A | 个 | 7.21 | 3.09 | 22.28 |  | 3.49 | 25.16
136 | 28010300016 | 镀锌软铜绞线 TJRX-15/16 | kg | 8.921 | 42.48 | 378.96 |  | 47.981 | 428.04
137 | 28032100004 | 铜芯聚氯乙烯绝缘电线 BV-4.0mm2 | m | 147 | 2.8 | 411.6 |  | 3.163 | 464.96
138 | 29060000001 | 穿线管 Φ60 | 根 | 1 | 5.28 | 5.28 |  | 5.964 | 5.96
139 | 29062100011 | 镀锌电缆固定卡子 2×35 | 个 | 357.027 | 1.8 | 642.65 |  | 2.033 | 725.84
| 本 页 小 计 |  |  |  |  | 67668.25
E.40 人工、材料、机械汇总表
工程名称:学府路（天鹅大道-书香路）道路工程 |  |  |  |  | 标段： | 第5页 共10页
序号 | 编码 | 名称(材料、机械规格型号) | 单位 | 数量 | 单价(元) | 合价(元) | 系数 | 含税单价 | 含税合价
140 | 29090100010 | 铜接线端子 DT-16mm2 | 个 | 50.551 | 1.65 | 83.41 |  | 1.864 | 94.23
141 | 29090100012 | 铜接线端子 DT-35mm2 | 个 | 186.346 | 3.03 | 564.63 |  | 3.422 | 637.68
142 | 29250300011 | 镀锌扁钢卡子 DN25×4 | kg | 0.473 | 5.12 | 2.42 |  | 5.783 | 2.74
143 | 29250700005 | 光缆识别牌 PVC80mm×60mm×0.8mm | 块 | 0.364 | 1.77 | 0.64 |  | 1.999 | 0.73
144 | 32072100001.1 | 狗牙根 | kg | 7.999 | 45 | 359.96 |  | 50.828 | 406.57
145 | 32270100001 | 有机肥 | kg | 52.492 | 2.8 | 146.98 |  | 3.163 | 166.03
146 | 32270100002 | 复合肥 | kg | 26.248 | 1.2 | 31.5 |  | 1.355 | 35.57
147 | 33012100002 | 铸铁爬梯 | kg | 35.196 | 5.61 | 197.45 |  | 6.336 | 223
148 | 33330900001 | 塑钢踏步 | 个 | 12.03 | 34.53 | 415.4 |  | 39.002 | 469.19
149 | 34011900002 | 电力复合脂 一级 | kg | 1.487 | 19.47 | 28.95 |  | 21.991 | 32.7
150 | 34070500005 | 塑料手套 ST型 | 个 | 52.038 | 2.57 | 133.74 |  | 2.903 | 151.07
151 | 34090100006 | 漆刷 1”-1.5” | 把 | 0.42 | 2.48 | 1.04 |  | 2.801 | 1.18
152 | 34110100002 | 水 | t | 1568.05 | 4.4 | 6899.42 |  | 4.97 | 7793.21
153 | 35010200001 | 模板竹胶合板 15mm双面覆膜 | m2 | 96.46 | 57.28 | 5525.23 |  | 64.698 | 6240.77
154 | 35010300002 | 木模板 2440×1220×15 | m2 | 31.97 | 27.17 | 868.62 |  | 30.689 | 981.13
155 | 35010400002 | 组合钢模板 | kg | 293.611 | 7.63 | 2240.25 |  | 8.618 | 2530.34
156 | 35020100001 | 钢模板连接件 | kg | 64.513 | 6.08 | 392.24 |  | 6.867 | 443.01
157 | 35030100002 | 竹脚手板 侧编 | m2 | 0.012 | 37.91 | 0.45 |  | 42.819 | 0.51
158 | 35030700001 | 支撑钢管及扣件 | kg | 174.616 | 7.63 | 1332.32 |  | 8.618 | 1504.84
159 | 35030700002 | 脚手架钢管 | kg | 4.146 | 7.63 | 31.63 |  | 8.618 | 35.73
160 | 35031500008 | 脚手管(扣)件 | 个 | 8.91 | 5.75 | 51.23 |  | 6.495 | 57.87
161 | 36010200001 | 铸铁雨水井箅 | 套 | 21.21 | 179.5 | 3807.2 |  | 202.745 | 4300.22
162 | 36010500002.7 | Φ700EN124 E600五防重型球墨铸铁井盖及井座（带防坠网） | 套 | 8.08 | 694.5 | 5611.56 |  | 784.438 | 6338.26
163 | 36010500005.1 | 成品复合材料承重井盖500*500mm | 套 | 6.06 | 108.75 | 659.03 |  | 122.833 | 744.37
164 | 36010500005.2 | 成品复合材料承重井盖700*700mm | 套 | 2.02 | 213.15 | 430.56 |  | 240.753 | 486.32
165 | 36030500001.1 | 玻纤格栅 | m2 | 128.425 | 4.427 | 568.54 |  | 5 | 642.13
166 | 36071700001.1 | 花岗岩平石 99cm*20cm*10cm | m | 263.474 | 38.705 | 10197.76 |  | 43.717 | 11518.29
167 | 36071700002.3 | 花岗岩立缘石 99cm*30cm*12cm | m | 263.474 | 71.26 | 18775.16 |  | 80.488 | 21206.5
168 | 36071700003.2 | 花岗岩锁边石99cm*10cm*20cm | m | 261.434 | 39.72 | 10384.16 |  | 44.864 | 11728.97
169 | 36071700004 | 麻石树池石 150×100 | m | 233.044 | 29.07 | 6774.59 |  | 32.835 | 7652
170 | 36210900002 | 反光材料(玻璃珠) | kg | 27.338 | 4.5 | 123.02 |  | 5.083 | 138.96
171 | 37230100001 | 双线电缆托板 290mm | 只 | 1.455 | 4.75 | 6.91 |  | 5.365 | 7.81
172 | 88010500001 | 其他材料费 | 元 | 46211.24 | 1 | 46211.24 |  |  | 46211.24
173 | 88010500001.1 | 其他材料费 | 元 | 3.032 | 1 | 3.03 |  |  | 3.03
174 | 88010500003 | 校验材料费 | 元 | 5.59 | 1 | 5.59 |  |  | 5.59
175 | 补CL-1 | 成品铸铁树池篦子 | m2 | 69.29 | 159.34 | 11040.67 |  | 179.975 | 12470.47
| 本 页 小 计 |  |  |  |  | 133906.53
E.40 人工、材料、机械汇总表
工程名称:学府路（天鹅大道-书香路）道路工程 |  |  |  |  | 标段： | 第6页 共10页
序号 | 编码 | 名称(材料、机械规格型号) | 单位 | 数量 | 单价(元) | 合价(元) | 系数 | 含税单价 | 含税合价
176 | 补CL-13.1 | 钢构件镀锌费 | t | 0.078 | 1000 | 78 |  | 1129.5 | 88.1
177 | 补CL-2 | 高强级反光膜 | m2 | 1.78 | 180 | 320.4 |  | 180 | 320.4
178 | 补CL-3 | 3mm铝板标志板制作 | m2 | 40.01 | 173.45 | 6939.73 |  | 195.912 | 7838.44
179 | 补CL-4.1 | 钻石级反光膜 | m2 | 38.23 | 375 | 14336.25 |  | 423.562 | 16192.78
180 | 补CL-5 | 钢构件镀锌费 | t | 6.759 | 1000 | 6759 |  | 1000 | 6759
181 | 补CL-6 | 钢构件过塑费 | t | 6.759 | 1500 | 10138.5 |  | 1500 | 10138.5
182 | 补F1-5 | 养护期 | 株 | 41 | 32.66 | 1339.06 |  | 36.889 | 1512.45
183 | 补ZR001 | 场内土方挖填平衡 | m3 | 1016.077 | 13.66 | 13879.61 |  | 15.429 | 15677.05
184 | 补ZR001.1 | 片区土方挖填平衡 | m3 | 5169.22 | 13.66 | 70611.55 |  | 15.429 | 79755.9
185 | 补ZR005.1 | 沟槽回填中粗砂 | m3 | 440.02 | 204.61 | 90032.49 |  | 231.107 | 101691.7
186 | 补ZR006 | 采用智能环保渣土车运距1KM | m3 | 90.2 | 22.76 | 2052.95 |  | 25.707 | 2318.77
187 | 补ZR007 | 采用新型智能环保渣土车运土方每增减100M | m3 | 1353 | 0.25 | 338.25 |  | 0.282 | 381.55
188 | 补ZR008 | 回填种植土 | m3 | 90.2 | 18.21 | 1642.54 |  | 20.568 | 1855.23
189 | 补ZR009 | 炮机破旧砼路面或旧油路装车外运1KM（含稳定层） | m3 | 8.45 | 54.63 | 461.62 |  | 61.705 | 521.41
190 | 补ZR010 | 采用新型智能环保渣土车运石渣每增减100M | m3 | 760.5 | 0.35 | 266.18 |  | 0.395 | 300.4
191 | 补ZR011 | 渣土处置服务费、卸区场占用费 | m3 | 8.45 | 22.76 | 192.32 |  | 25.707 | 217.22
192 | 补ZR012 | 止车石 | 个 | 6 | 327.78 | 1966.68 |  | 370.228 | 2221.37
193 | 补ZR013 | 场内土方挖填平衡 | m3 | 51.67 | 13.66 | 705.81 |  | 15.429 | 797.22
194 | 补ZR014.1 | 沟槽回填中粗砂. | m3 | 36.26 | 204.61 | 7419.16 |  | 231.107 | 8379.94
195 | 补ZR015 | 8-20cm苗木肥料 | 元/株 | 41 | 16.74 | 686.34 |  | 16.74 | 686.34
196 | 补ZR016 | 垃圾箱 | 个 | 4 | 572.73 | 2290.92 |  | 646.899 | 2587.6
197 | 补ZR017 | 采用新型智能环保渣土车挖运土方1KM | m3 | 51.67 | 22.76 | 1176.01 |  | 25.707 | 1328.28
198 | 补ZR018 | 采用新型智能环保渣土车运土方每增减100M | m3 | 4650.3 | 0.25 | 1162.58 |  | 0.282 | 1311.38
199 | 补ZR019 | 渣土处置服务费、卸区场占用费 | m3 | 51.67 | 22.76 | 1176.01 |  | 25.707 | 1328.28
200 | 补ZR088.1.1 | φ10镀锌圆钢 L=1300mm | 10m | 9.1 | 58 | 527.8 |  | 65.511 | 596.15
园林苗木
201 | WJJ320101.16 | 香樟（带土球） 胸径14-15.9cm | 株 | 41.41 | 1633.03 | 67623.77
商品砼(砂浆)
202 | 80010200003 | 预拌干混抹灰砂浆 DP M20.0 | m3 | 0.015 | 567.8 | 8.52 |  | 588.241 | 8.82
203 | 80210200001 | 商品混凝土（细石） C15 | m3 | 0.055 | 485.55 | 26.71 |  | 503.03 | 27.67
204 | 80210400001 | 商品混凝土（砾石） C10 | m3 | 2.081 | 461.81 | 961.03 |  | 478.435 | 995.62
205 | 80210400002 | 商品混凝土（砾石） C15 | m3 | 3.609 | 471.51 | 1701.68 |  | 488.484 | 1762.94
206 | 80210400003 | 商品混凝土（砾石） C20 | m3 | 194.923 | 478.09 | 93190.74 |  | 495.301 | 96545.56
207 | 80210400004 | 商品混凝土（砾石） C25 | m3 | 92.405 | 495.39 | 45776.51 |  | 513.224 | 47424.46
| 本 页 小 计 |  |  |  |  | 445788.72
E.40 人工、材料、机械汇总表
工程名称:学府路（天鹅大道-书香路）道路工程 |  |  |  |  | 标段： | 第7页 共10页
序号 | 编码 | 名称(材料、机械规格型号) | 单位 | 数量 | 单价(元) | 合价(元) | 系数 | 含税单价 | 含税合价
208 | 80210400004.1 | 商品混凝土（砾石） C25 S4 | m3 | 11.46 | 509.94 | 5843.91 |  | 528.298 | 6054.3
209 | 80210400005 | 商品混凝土（砾石） C30 | m3 | 2.923 | 512.31 | 1497.48 |  | 530.753 | 1551.39
210 | 80210400005.1 | 商品混凝土（砾石） C30 S4 | m3 | 0.02 | 526.86 | 10.54 |  | 545.827 | 10.92
211 | 80250900002.3 | 细粒式沥青混凝土AC-13C | m3 | 99.406 | 1130.53 | 112381.47 |  | 1171.229 | 116427.19
212 | 80250900004.2 | 粗粒式沥青混凝土AC-25C | m3 | 196.657 | 1017.53 | 200104.4 |  | 1054.161 | 207308.14
配合比(合计不汇总)
213 | H10-2 | 水泥42.5水泥砂浆 M7.5 | m3 | 0.768 | 396.33 | 304.38 |  | 447.67 | 343.81
214 | H10-3 | 水泥42.5水泥砂浆 M10 | m3 | 26.779 | 412.13 | 11036.43 |  | 465.52 | 12466.16
215 | H11-3 | 水泥砂浆 1∶2 | m3 | 1.242 | 498.47 | 619.1 |  | 563.05 | 699.31
216 | H11-5 | 水泥砂浆 1：3 | m3 | 0.466 | 453.19 | 211.19 |  | 511.9 | 238.55
217 | H1-3 | 现场现拌普通混凝土 坍落度45以下 砾40 C20 水泥42.5 | m3 | 8.76 | 406.72 | 3562.87 |  | 459.41 | 4024.43
机械
218 | J1-1 | 履带式推土机 功率(kW) 75 中 | 台班 | 2.079 | 1591.751 | 3309.25 | 1 | 1654.692 | 3440.1
219 | J1-16 | 轮胎式装载机 斗容量(m3) 2 中 | 台班 | 34.055 | 1262.93 | 43009.08 | 1 | 1335.585 | 45483.35
220 | J1-19 | 平地机 功率(kW) 90 大 | 台班 | 0.674 | 1138.225 | 767.16 | 1 | 1177.705 | 793.77
221 | J1-20 | 平地机 功率(kW) 120 大 | 台班 | 8.609 | 1526.07 | 13137.94 | 1 | 1587.306 | 13665.12
222 | J12-34 | 高架车 提升高度（m） 9 中 | 台班 | 0.52 | 586.562 | 305.01 | 1 | 601.104 | 312.57
223 | J1-25 | 轮胎压路机 工作质量(t) 16 大 | 台班 | 8.693 | 1425.434 | 12391.3 | 1 | 1476.233 | 12832.89
224 | J12-65 | 液压喷播机 容量（m3） 6 中 | 台班 | 0.2 | 780.659 | 156.13 | 1 | 818.09 | 163.62
225 | J1-27 | 轮胎压路机 工作质量(t) 26 大 | 台班 | 1.606 | 1909.543 | 3066.73 | 1 | 1986.755 | 3190.73
226 | J1-29 | 钢轮振动压路机 工作质量(t) 8 中 | 台班 | 0.003 | 1127.756 | 3.38 | 1 | 1163.237 | 3.49
227 | J1-30 | 钢轮振动压路机 工作质量(t) 10 中 | 台班 | 1.885 | 1290.393 | 2432.39 | 1 | 1341.002 | 2527.79
228 | J1-31 | 钢轮振动压路机 工作质量(t) 12 大 | 台班 | 2.718 | 1427.768 | 3880.67 | 1 | 1493.494 | 4059.32
229 | J1-32 | 钢轮振动压路机 工作质量(t) 13 大 | 台班 | 2.469 | 1623.7 | 4008.92 | 1 | 1706.704 | 4213.85
230 | J1-33 | 钢轮振动压路机 工作质量(t) 15 大 | 台班 | 1.037 | 1769.967 | 1835.46 | 1 | 1866.105 | 1935.15
231 | J1-34 | 钢轮振动压路机 工作质量(t) 18 大 | 台班 | 8.651 | 2000.532 | 17306.6 | 1 | 2119.351 | 18334.51
232 | J1-35 | 电动夯实机 夯击能量(N·m) 250 小 | 台班 | 0.009 | 26.223 | 0.24 | 1 | 27.684 | 0.25
233 | J14-35 | 场外运费 压路机 | 台次 | 1 | 2299.15 | 2299.15 | 1 | 2598.04 | 2598.04
234 | J14-37 | 场外运费 沥青混凝土摊铺机 | 台次 | 1 | 4869.9 | 4869.9 | 1 | 5502.987 | 5502.99
235 | J1-52 | 稳定土拌合机 功率(kW) 105 大 | 台班 | 9.157 | 1242.439 | 11377.01 | 1 | 1308.621 | 11983.04
236 | J1-53 | 沥青碎石同步封层机 HGYZJ06168 中 | 台班 | 0.779 | 595.873 | 464.19 | 1 | 635.844 | 495.32
| 本 页 小 计 |  |  |  |  | 444458.31
E.40 人工、材料、机械汇总表
工程名称:学府路（天鹅大道-书香路）道路工程 |  |  |  |  | 标段： | 第8页 共10页
序号 | 编码 | 名称(材料、机械规格型号) | 单位 | 数量 | 单价(元) | 合价(元) | 系数 | 含税单价 | 含税合价
237 | J1-54 | 汽车式沥青喷洒机 箱容量(L) 4000 中 | 台班 | 1.686 | 807.328 | 1361.16 | 1 | 848.614 | 1430.76
238 | J1-55 | 沥青混凝土摊铺机 装载质量(t) 8 大 | 台班 | 3.977 | 1508.538 | 5999.46 | 1 | 1553.132 | 6176.81
239 | J1-62 | 手推式热熔划线车 LC860划线车（15cm斗） 小 | 台班 | 1.278 | 27.04 | 34.56 | 1 | 27.04 | 34.56
240 | J1-64 | 液压双缸柴汽釜溶解车 LC1200 小 | 台班 | 0.976 | 363.304 | 354.58 | 1 | 398.998 | 389.42
241 | J1-67 | 液态沥青运输车 容量（L以内） 5000 中 | 台班 | 1.363 | 701.506 | 956.15 | 1 | 751.742 | 1024.62
242 | J1-7 | 履带式单斗液压挖掘机 斗容量(m3) 1 大 | 台班 | 11.15 | 2217.062 | 24720.24 | 1 | 2287.244 | 25502.77
243 | J3-18 | 汽车式起重机 提升质量(t) 5 大 | 台班 | 5.168 | 744.848 | 3849.37 | 1 | 775.65 | 4008.56
244 | J3-19 | 汽车式起重机 提升质量(t) 8 大 | 台班 | 0.302 | 1004.321 | 303.3 | 1 | 1035.992 | 312.87
245 | J3-21 | 汽车式起重机 提升质量(t) 12 大 | 台班 | 0.266 | 1174.391 | 312.39 | 1 | 1208.423 | 321.44
246 | J3-53 | 门式起重机 提升质量(t) 5 中 | 台班 | 2.878 | 422.035 | 1214.62 | 1 | 426.686 | 1228
247 | J4-13 | 自卸汽车 装载质量(t) 12 大 | 台班 | 14.961 | 1222.216 | 18285.57 | 1 | 1274.118 | 19062.08
248 | J4-3 | 载重汽车 装载质量(t) 4 中 | 台班 | 1.176 | 505.305 | 594.24 | 1 | 538.989 | 633.85
249 | J4-30 | 机动翻斗车 装载质量(t) 1 小 | 台班 | 1.039 | 239.136 | 248.46 | 1 | 245.854 | 255.44
250 | J4-30.2 | 机动翻斗车 装载质量(t) 1 小 | 台班 | 0.187 | 236.94 | 44.31 | 1 | 243.658 | 45.56
251 | J4-33 | 洒水车 罐容量(L) 4000 中 | 台班 | 8.609 | 577.206 | 4969.17 | 1 | 617.144 | 5312.99
252 | J4-34 | 洒水车 罐容量(L) 8000 中 | 台班 | 1.432 | 632.207 | 905.32 | 1 | 676.111 | 968.19
253 | J4-4 | 载重汽车 装载质量(t) 5 中 | 台班 | 2.26 | 526.923 | 1190.85 | 1 | 562.782 | 1271.89
254 | J4-5 | 载重汽车 装载质量(t) 6 中 | 台班 | 0.086 | 548.818 | 47.2 | 1 | 585.848 | 50.38
255 | J4-6 | 载重汽车 装载质量(t) 8 中 | 台班 | 0.486 | 616.27 | 299.51 | 1 | 655.806 | 318.72
256 | J4-6.1 | 载重汽车 装载质量(t) 8 中 | 台班 | 0.029 | 520.867 | 15.11 | 0.92 | 588.58 | 17.07
257 | J5-10 | 电动单筒慢速卷扬机 牵引力(kN) 50 小 | 台班 | 0.329 | 213.04 | 70.09 | 1 | 215.997 | 71.06
258 | J6-1 | 双卧轴式混凝土搅拌机 出料容量(L) 350 小 | 台班 | 0.346 | 286.017 | 98.96 | 1 | 294.866 | 102.02
259 | J6-12 | 灰浆搅拌机 拌筒容量(L) 200 小 | 台班 | 5.071 | 181.74 | 921.6 | 1 | 182.498 | 925.45
260 | J6-12.2 | 灰浆搅拌机 拌筒容量(L) 200 小 | 台班 | 0.238 | 180.467 | 42.95 | 1 | 181.225 | 43.13
261 | J6-20 | 混凝土振动器 平板式 小 | 台班 | 19.219 | 10.556 | 202.88 | 1 | 11.031 | 212
262 | J6-20.2 | 混凝土振动器 平板式 小 | 台班 | 0.476 | 10.004 | 4.76 | 1 | 10.479 | 4.99
263 | J6-21 | 混凝土振动器 插入式 小 | 台班 | 15.246 | 10.612 | 161.79 | 1 | 11.026 | 168.1
264 | J6-21.2 | 混凝土振动器 插入式 小 | 台班 | 1.067 | 10.018 | 10.69 | 1 | 10.431 | 11.13
265 | J6-22 | 混凝土振动器 附着式 小 | 台班 | 0.863 | 9.656 | 8.33 | 1 | 10.131 | 8.74
266 | J7-1 | 钢筋调直机 直径(mm) 14 小 | 台班 | 0.001 | 41.644 | 0.04 | 1 | 42.692 | 0.04
267 | J7-116 | 砂轮切割机 砂轮直径（mm） 350 小 | 台班 | 12.983 | 35.117 | 455.92 | 1 | 36.965 | 479.92
| 本 页 小 计 |  |  |  |  | 67683.58
E.40 人工、材料、机械汇总表
工程名称:学府路（天鹅大道-书香路）道路工程 |  |  |  |  | 标段： | 第9页 共10页
序号 | 编码 | 名称(材料、机械规格型号) | 单位 | 数量 | 单价(元) | 合价(元) | 系数 | 含税单价 | 含税合价
268 | J7-118 | 砂轮切割机 砂轮直径（mm） 500 小 | 台班 | 2.974 | 50.23 | 149.38 | 1 | 52.87 | 157.24
269 | J7-12 | 木工圆锯机 直径(mm) 500 小 | 台班 | 0.837 | 25.536 | 21.37 | 1 | 27.648 | 23.14
270 | J7-12.1 | 木工圆锯机 直径(mm) 500 小 | 台班 | 0.035 | 26.211 | 0.92 | 0.92 | 29.618 | 1.04
271 | J7-120 | 台式砂轮机 砂轮直径（mm） 250 小 | 台班 | 1.632 | 15.142 | 24.71 | 1 | 15.556 | 25.39
272 | J7-125 | 手提砂轮机 砂轮直径（mm） 150 小 | 台班 | 1.626 | 11.249 | 18.29 | 1 | 11.497 | 18.69
273 | J7-16 | 木工平刨床 刨削宽度(mm) 500 小 | 台班 | 0.353 | 25.841 | 9.12 | 1 | 26.977 | 9.52
274 | J7-16.1 | 木工平刨床 刨削宽度(mm) 500 小 | 台班 | 0.035 | 25.236 | 0.88 | 0.92 | 28.517 | 1
275 | J7-17 | 木工单面压刨床 刨削宽度(mm) 600 小 | 台班 | 0.123 | 33.747 | 4.15 | 1 | 36.264 | 4.46
276 | J7-2 | 钢筋切断机 直径(mm) 40 小 | 台班 | 0.237 | 43.844 | 10.39 | 1 | 46.669 | 11.06
277 | J7-21 | 普通车床 工件直径×工件长度(mm) 400×1000 小 | 台班 | 2.158 | 215.604 | 465.27 | 1 | 216.787 | 467.83
278 | J7-3 | 钢筋弯曲机 直径(mm) 40 小 | 台班 | 0.437 | 27.661 | 12.09 | 1 | 28.787 | 12.58
279 | J7-33 | 立式钻床 钻孔直径(mm) 35 小 | 台班 | 1.611 | 15.185 | 24.46 | 1 | 15.752 | 25.38
280 | J7-45 | 剪板机 厚度×宽度(mm) 20×2500 中 | 台班 | 0.504 | 363.185 | 183.05 | 1 | 368.234 | 185.59
281 | J9-1 | 交流弧焊机 容量(kV·A) 21 小 | 台班 | 2.218 | 58.047 | 128.75 | 1 | 63.351 | 140.51
282 | J9-18 | 对焊机 容量(kV·A) 75 小 | 台班 | 0.236 | 107.082 | 25.27 | 1 | 117.818 | 27.81
283 | J9-2 | 交流弧焊机 容量(kV·A) 32 小 | 台班 | 2.525 | 84.029 | 212.17 | 1 | 92.523 | 233.62
284 | J9-3 | 交流弧焊机 容量(kV·A) 40 小 | 台班 | 34.643 | 108.997 | 3775.98 | 1 | 120.633 | 4179.09
285 | J9-41 | 电焊条烘干箱 容量(cm3) 60×50×75 小 | 台班 | 0.02 | 28.921 | 0.58 | 1 | 30.145 | 0.6
286 | Y10-4 | 接地电阻测试仪 量程∶0.001Ω-299.9kΩ | 台班 | 1 | 53.45 | 53.45 | 1 | 53.45 | 53.45
287 | Y10-7 | 高压绝缘电阻测试仪 量程∶0.05-50Ω,1-100mΩ,1000V | 台班 | 2.67 | 37.05 | 98.92 | 1 | 37.05 | 98.92
288 | Y12-8 | 电能校验仪 电流∶AC∶6×(0-12.5)A,3×(0-25)A,1×(0-75)A,DC∶±75A,电压∶AC∶4×(0-300)V,3×(0-300)V,1×(0-600)V,DC∶4×(0-±300)V | 台班 | 0.2 | 31.74 | 6.35 | 1 | 31.74 | 6.35
289 | Y12-9 | 2000A大电流发生器 量程∶输出电流∶串联2000A,并联4000A,精度∶±0.5% | 台班 | 0.2 | 28.58 | 5.72 | 1 | 28.58 | 5.72
290 | Y13-1 | 激光测距仪 量程∶4-1000m,精度∶±1% | 台班 | 0.012 | 14.46 | 0.17 | 1 | 14.46 | 0.17
291 | Y36-15 | 对讲机(一对) 最大通话距离∶5km | 台班 | 0.084 | 4.22 | 0.35 | 1 | 4.22 | 0.35
292 | Y37-1 | 电缆测试仪 量程∶10m-20km | 台班 | 0.2 | 15.91 | 3.18 | 1 | 15.91 | 3.18
| 本 页 小 计 |  |  |  |  | 5234.97
E.40 人工、材料、机械汇总表
工程名称:学府路（天鹅大道-书香路）道路工程 |  |  |  |  | 标段： | 第10页 共10页
序号 | 编码 | 名称(材料、机械规格型号) | 单位 | 数量 | 单价(元) | 合价(元) | 系数 | 含税单价 | 含税合价
293 | Y42-3 | 便携式可燃气体检漏仪 量程∶0-100%LEL,分辨率∶0.01%LEL,精度∶±2%FS,响应时间∶≤5s,恢复时间∶≤15s,重复性∶±0.5%,线性误差∶±1.0%,不确定度∶2%Rd±0.1 | 台班 | 0.038 | 13.05 | 0.5 | 1 | 13.05 | 0.5
294 | Y42-5 | 有害气体检漏仪 量程∶0-1000ppm | 台班 | 0.008 | 60.02 | 0.48 | 1 | 60.02 | 0.48
295 | Y9-4 | 手持式万用表 50000计数,真有效值,PC接口 | 台班 | 0.4 | 6.33 | 2.53 | 1 | 6.33 | 2.53
| 本 页 小 计 |  |  |  |  | 3.51
| 合 计 |  |  |  |  | 2711187.2
注：招标控制价、投标报价、竣工结算通用表。(此表价格为不含税价)