## 小家电
青果巷文栖酒店小家电采购清单及要求
序号 | 商品 | 参数/功能 | 品牌 | 单位 | 数量 | 建议图片 | 备注
1 | 客房电话机 | 3500MWD 1.平板外观设计，四种标准配色框架设计，匹配酒店装修； 2.采用进口的音响级芯片，通话效果好； 3.可设10/5组一键通速拨服务键，速拨键一键呼出； 4.话机外壳采用ABS优质防火材料，不易褪色，安全性更高； 5.线路板采用环氧树脂双面玻纤板，避免阻燃纸板受潮短路影响性能； 6.速拨键采用EEPROM电可擦写技术，断电信息不会丢失，方便酒店部署； 7.一键式提取留言灯，与各大交换机品牌完美匹配兼容； 8.具备闪断、静音、重拨、保持等功能； 9.重拨32位号码，30分钟后重拨号码自动消失，保护客人隐私； 10.听筒兼容助听器，方便听力不佳住客使用。 | 品牌1、Cetis美爵信达 品牌2、AEI 品牌3、Avaya | 台 | 60
2 | 壁挂电话机 | 3500TRM 1.数字按键在手柄上，手柄拨号； 2.具备闪接、静音等功能，方便使用； 3.重拨32位号码，30分钟后重拨号码自动消失，保护客人隐私； 4.铃声HI/LOW两级调节，来铃指示和留言信息灯提示； 5.双键音量4级调节，手柄兼容助听器，方便听力不佳的住客使用； 6.台放和壁挂两用，方便酒店部署。 | 品牌1、Cetis美爵信达 品牌2、AEI 品牌3、Avaya | 台 | 70
3 | 一键式电话（公区用） | 3500LBY 1.大堂、过道、电梯、康体娱乐、公共区域等专用话机； 2.提起手柄即可接通酒店客服专线，为客人提供所需服务。 | 品牌1、Cetis美爵信达 品牌2、AEI 品牌3、Avaya | 台 | 3
4 | 录音电话机（收银、预订） | CT800RC 功能：来电显示，自动答录，通讯录，一键拨号，铃声选择，双接口，来电过滤，三方通话，语音报号，外线转接 | 品牌1、摩托罗拉 品牌2、肯特 品牌3、比特 | 台 | 2
5 | 电热水壶 | 颜色：灰色 额定电源：220V-50Hz 额定功率：1500W 电源线：0.7-0.75M 容量：0.8L 材质：内胆采用304不锈钢 尺寸：176 * 140 *190 mm 认证：国家CCC安全认证 1.全钢 一体成型，无焊接，坚固耐用 2.三层设计，全方位防烫 3.英国Strix温控器，三重自动断电保护 4.国际食品级304不锈钢内胆，健康无异味 5.方便拔插的电源插头，获得专利认证 （水壶、电吹风、应急电筒系列化设计外观） | 品牌1、美爵信达 品牌2、伟嘉 品牌3、凯伍德 | 只 | 50
6 | 戴森吹风机 | HD08 | 戴森 | 只 | 50
7 | 消防应急电筒 | 防滑手柄 夜光灯环 防爆/无记忆镍氢电池芯（充电式） 灰色 （水壶、电吹风、应急电筒系列化设计外观） | 品牌1、美爵信达 品牌2、晨旭 品牌3、沃尔夫 | 只 | 43
8 | 多合一闹钟 无线充电蓝牙音箱 | 产品尺寸：13.8x13.8x5.6cm 2.5 英寸 LCD 数码大屏显示 多级显示亮度调节、闹钟及贪睡功能 无线充电、USB 充电功能、高品质音箱 内置蓝牙、无线音乐播放 FM 收音机、双 Type-C 充电接口 交流适配器供电、音乐输入源：蓝牙、音频输入 输出功率：3W+3W 驱动单元：2x40mm 信噪比：> 65dB 蓝牙版本：4.2 蓝牙距离：10 米 收音机频率：87.5MHz-108MHz 音频连接线：ф3.5mm 立体声音频线 | 品牌1、JBL 品牌2、美时 品牌3、索尼 | 台 | 45
9 | 房间小冰箱 全静音 | 尺寸：W405*D445*H545 内部容积：40L 电压/频率:220V/50HZ 温度范围:8-12度（环境温度25度） 耗电量0.6度电/天 热管散热系类,无风扇,100%零噪音 | 品牌1、多美达 品牌2、Indel B 品牌3、奥达信 | 台 | 45
10 | 电子秤 | 净重/毛重：12.12KG/16.06KG 外箱尺寸：448*423*279mm 彩盒尺寸：430*407*41mm 颜色：白色WiFi版 1、专业测量BMI、脂肪、肌肉、骨量、水分6项身体数据，全面记录、分析用户身体成分 2、为数不多通过CFDA认证的医疗级体脂秤，意味着使用安全有权威保障 3、微信一扫，三步即可连接使用乐心体脂秤，云端轻松管理体脂数据 4、智能呼吸灯提示，亮绿色——比上次轻了或相同；亮橙色——比上次重了 5、Wi-Fi环境下，每次称重数据微信同步收取 6、独家G型高精度压力传感器，加上乐心自主算法，测量快稳准 7、多用户自动识别，无需手动分配体脂数据，数据自动同步该用户手机端 8、一流工业设计，ITO透明电极，高端典雅上档次 | 品牌1、乐心 品牌2、美爵信达 品牌3、香山 | 个 | 50
11 | 防毒面具 | 1、防护时间：30型30min 2、吸气阻力：95L/rain时不大于800Pa 3、呼气阻力：95L／min时不大于300Pa 4、油雾透过系数：不大于5% 5、吸气温度：0.25％C0时不大于65 6、佩戴质量：不大于lOOg 7、单台产品包装盒外形尺寸：2166mm×l40mm×lOOmm 8、co防护浓度：0～1％ 国家标准3C认证，有效期3年 | 宇安/兴安/国安 | 个 | 90
12 | 泡沫感应洗手液机器 | 产品尺寸：73*98*190mm 主要材质ABS 额定功率：6V 感应距离60-90mm | 小米/科耐普/Anmon | 个 | 45
13 | 房间保险柜 | LED数码管显示，数字按键薄膜面板 全自动电子锁 上翻式开箱 三种开箱方式 * 用户密码 (3-6 位数字); * 酒店管理码，方便管理; * 钥匙解锁 . 连续三次密码输入错误，保险箱自动锁定5分钟 一次成型无缝箱体，表面防锈喷涂处理 可放15寸笔记本电脑 410*350*150 (mm) | 品牌1、奥达信 品牌2、麦迪尔 品牌3、亚大 | 台 | 45
14 | 贵重物品室保险柜 | 规格参数：按具体尺寸定制20门，门板5mm钢板，箱体2mm优质钢板，内盒采用0.8mm钢板，喷塑处理； | 麦迪尔/赤心/亚大 | 台 | 1
15 | 收银保险箱 | W430*D380*H780 采用宝钢优质冷轧钢板，耐酸，防腐，坚固防撬； 高环保性能的塑粉，符合国际环保组织的要求； 最先进的电子密码锁系统；电子密码锁可随时设置密码，防盗防撬警报系统，安全可靠；专业为酒店前台收银设计，“只进不出”，方便酒店现金管理 1.箱体选用优质中厚钢板一次成型，箱体4MM，门板厚度达8MM； 2.采用进口高性能电脑芯片，具有查询日期、时间及以往开门记录等多重功能，智能化程度高； 3.LCD数码显示，采用双屏提示使用程序，并可随意消显密码，保密性强； 4.内部加装带锁的抽屉和高度自由的可拆卸搁板，可随意调节储藏空间； 5.采用加强型实心镀铬钢栓，使用更放心； 6.箱体经磷化等多重化学处理，具有抗腐蚀性，经久耐用。 | 品牌1、奥达信 品牌2、麦迪尔 品牌3、亚大 | 台 | 1
16 | 毛巾消毒柜 | 额定功率：180W 容量：18L 保温温度：65度 发热器有效使用寿命：5000h 毛巾架承受重量：0.6kg 晋中6.2kg | 康宝/华帝/德玛仕 | 台 | 3
17 | 立式紫外线消毒柜 | 额定电压：220V-AC 额定容积：50HZ 额定输出功率：900W 产品尺寸：575*443*1628 功能：臭氧、紫外线消毒 | 康宝/美的/德玛仕 | 台 | 1
18 | 对讲机 | 频率范围：400-470mhz 射频功率：15W 电池容量：8800mAh 频道数：16个 尺寸：127*60*39cm 通话距离: 10km以上 对讲机类别: 中继中转手持机 | 品牌1、陆益通 品牌2、宝峰 品牌3、摩拖罗拉 | 台 | 20
19 | 全自动擦鞋机 | 功率：100W 启动：自动感应 材质L不锈钢面板+纤维板 电源220v/50hz 尺寸：53*30*80cm | 品牌1、四发 品牌2、新亮点 品牌3、申江 | 台 | 1
20 | 胶囊咖啡机 | 颜色：钛灰色 水箱容量：0.7L 尺寸：11.1x23.5x32.6cm 智能缺水报警系统，25秒快速预热，19巴高压运作，9分钟自动关机 | 品牌1、雀巢 品牌2、Lily 品牌3、德龙 | 台 | 45
21 | 立式冷风机 | 颜色：白色 容量：10L 风量：400m³/s 蒸发量：1100ml/h 尺寸：310*380*760 三种风类，四档风速调节，智能遥控，定时预约 | 品牌1、美的 品牌2、格力 品牌3、美菱 | 台 | 2
22 | 取暖机 | 格力NDY16-X6026B 13片黑色遥控款 尺寸：748x642x312mm 加热速度块，安全防烫 三档调节，长效加湿 | 品牌1、美的 品牌2、格力 品牌3、美菱 | 台 | 2
23 | 抽湿机 | 尺寸：320*215*420mm 除湿量：12L/天 适用面积：30-80㎡ 高效双排，智能恒湿 核心降噪风道,独立净化系统 | 品牌1、美的 品牌2、格力 品牌3、美菱 | 台 | 3
24 | 落地式加湿器 | 水箱：7l 尺寸：25525*770 智能操作，触摸屏，静音 双重过滤净化，智能恒湿 | 品牌1、荣事达 品牌2、TCL 品牌3、美菱 | 台 | 3
25 | 下置水桶饮水机 | 制热功率：550W（>90度5l/h） 制冷功率：70W（<15度0.7l/h） 额定功率：620w 净重：7.2kg 尺寸：340*325*1005 三个出水口/下置水桶 | 品牌1、荣事达 品牌2、艾美特 品牌3、志高 | 台 | 2
26 | 电动缝纫机 | 750转/分钟；锁扣眼4布/9种线迹/ 6齿送布牙/快速梭芯绕线/LED照明灯/光线柔和/内置自由臂 功率：50w/电压：220v/ 尺寸：36x18x30cm | 品牌1、兄弟牌 品牌2、佳岛 品牌3、蝴蝶 | 台 | 1
27 | 拷边机 | 转速：4500针/分 线迹长度：3.5mm 缝纫宽度：8mm以下 缝纫厚度：5mm 压脚抬升高度：5.5mm 使用机针：11-16# 电机功率：250w/550w 尺寸：470*330*480mm | 品牌1、飞人牌 品牌2 、兄弟 品牌3、特高 | 台 | 1
28 | 压力蒸汽熨烫机 | 蒸汽档位：6档 额定功率：2000W 水箱容量：2.5L 蒸汽量：38g/min大蒸汽 控制方式：只能手柄调整 支撑杆类型：双杆/铝合金 | 品牌1、苏泊尔 品牌2、美的 品牌3、飞利浦 | 台 | 3
29 | 熨斗/熨服板 | 熨斗： 超大熨烫底板 三态自动断电 熨板： 专利插头EA3612H 银色折叠式烫衣板92*31*126cm，耐高温布，金属银网高度可随意调节，加厚型海绵（7mm）厚 | 品牌1、美爵信达 品牌2、飞利浦 品牌3、博朗 | 只 | 45
30 | 微波炉 | 微波炉光波烧烤电烤箱一体机 智能湿度感应 容量：23升 输出功率900w 微波工作频率：2450mhz 尺寸：502*420*302mm 烧烤功率：1000w | 品牌1、美的 品牌2、格兰仕 品牌3、松下 | 台 | 2
31 | 全自动洗衣机 | 洗衣机品牌: Panasonic/松下 松下洗衣机型号: XQG100-ND1TS 使用方式: 全自动 洗衣程序: 羊毛洗 棉麻洗 烘干 筒自洁 羽绒洗 高温煮洗 能效等级: 一级 产品类型: 洗烘一体机 电机类型: BLDC变频电机 | 品牌1、松下 | 台 | 1
32 | 烘干机 | 热泵烘干机 10公斤健康烘干 祛味除螨 纤维立体烘干 高温除螨 冷风清新 尺寸：600*595*850mm | 品牌1、美的 品牌2、海尔 品牌3、小天鹅 | 台 | 1
33 | 恒温水壶 | 产品名称：KUB可优比恒温水壶 型号：K-tnq001 额定功率：700W 额定电压：220V-50HZ 容量：1000ml | 可优比/美的/babycare | 个 | 6
34 | 儿童吹风机 | 风速：2.5m/s 额定功率：175W 频率：50HZ 材质：聚丙烯 | 可优比/维力诺/Lowra rouge/ | 个 | 6
35 | 奶瓶消毒柜 | 额定功率180w 材质：不锈钢、pp 容量：16L 功能：烘干/消毒/ 消毒范围：奶瓶餐具/玩具 尺寸：300*335*396 | 可优比/飞利浦/babycare | 台 | 2
36 | 智能语音翻译机 | 显示屏：3.1英寸视网膜触摸屏（3.0版） 摄像头：自动对焦高清摄像头 麦克风：I2s四麦克风阵列（集成讯飞降噪算法） 尺寸：机身尺寸：145*52.3*12.5mm 翻译语种数量：59种（3.0版）/拍照翻译 网络制式：移动/联通/电信 4G/3G/2G/ 处理器：高通8核处理器 净重：130G | 科大讯飞/全球译/飞利浦 | 个 | 1
备注：1、投标单位要按照酒店方提供的产品品牌报价。 2、投标单位需要提供品牌授权委托书。 3、数量超过100件的产品需要3c认证及相应的检测报告。