## 项目一
直臂伸缩式升降台
基本参数 |  | 主要配置
型号 | GKT-12 | 台面材料 | 封3mm花纹板
最大作业高度 | 16米 | 底盘 | 100*250*10矩形方管
额定载重 | 200KG | 油缸 | 双作用油缸.平衡缸.平衡阀
启动方式 | 电启动,液压 | 回转支承 | QWD630-20AE
台面尺寸 | 长1*宽0.6*高1.1米 | 密封件 | 进口华尔卡
最大平台离地高度 | 14米 | 电器 | 德力西电器集团有限公司
旋转角度 | 360 | 液压集成阀 | 升降机专用定制阀体（上海）
外形尺寸（mm） | 长7000宽2200高3500 | 无油轴承 | 易损部位镶SF-2无油耐磨轴承，并设有注油孔
支撑方式 | 手动液压支腿（单独可调水平） | 轮胎 | 650-16山地轮胎
驱动方式 | 柴油机 | 臂架材质 | 锰钢5mm厚度 3节伸缩
控制方式 | 上下双按钮控制（上升下降旋转） | 柴油机 | 常州柴油机22马力
行走速度（km/h） | 15-30 | 高压油管 | 双层钢丝网结构，耐高温，耐压60mpa
后桥 | 油刹.制动后桥 | 涡轮减速机 | 升降机定制专用涡轮（加大型）
最大作业半径 | 11米 | 电磁阀 | DSG-02-3C2-DC12上海
整机重量（kg） | 3800 | 液压泵站 | 定制高压50型齿轮泵
升降速度（m/s） | 0.05-0.09 | 液压油 | 升降机专用抗磨46#液压油
工作动力 | 柴油机
工作压力（MPs) | 10-18
抗风等级 | 6级
合计价格 | 70000元/台

## 项目二
柴油工程三轮车
名称 | 柴油工程三轮车
型号 | 8Y-L25M-25
马力 | 32马力
载重 | 3吨-4吨
启动方式 | 电启动,液压自卸
轮胎型号 | 后轮700-16前轮600-14
减震 | 双减震
斗尺寸 | 2500*1450*450mm
斗容量 | 1.6立方
外形尺寸 | 4200*1450*2000mm
合计价格 | 20000元/台

## 项目三
拖拉机带液压折翼重型圆盘耙
耙片数量：28片
宽度：3米
轮胎：650-16
犁片直径：660mm
耕深：200mm
重量：
配套马力：
合计价格：15000元

## 项目四
毕拉河苗圃大棚参数（长60米宽10米高3.2米、平高2米、开间1.2米）
名称 | 规格型号 | 数量 | 单位 | 金额（元） | 备注
大棚移动式喷灌设备 | 智能型调速LXPG60SJ（带无线遥控）--外置手动控制盒 | 1 | 套 | 17500 | 双轨调速喷灌机（滑轮式）--带无线遥控，自动往返，自动控水,防滴喷头，调速变频控制系统。包含铝合金喷杆，不锈钢主机，进口hunter电磁阀，耐压过滤器阀组配套。
| 滑道车组及水电管线 | 70 | 米 |  | 热镀锌，尼龙滚轮防掉型；耐老化黑色胶管，耐压10kg；电缆为上海起帆3芯电缆；
| 终端挡铁及行程开关组件 | 1 | 套 |  | 起点及终点控制
| 主轨配套附件--延长米 | 60 | 米 |  | 每隔3米1套吊架,包含小吊钩，横撑，端头加密，卡6分圆管；
| 配套标准件 | 1 | 批 |  | 达克罗螺栓，DH钻尾钉；
| 吊杆 | 50 | 个 |  | 热镀锌，L=0.3M拍扁冲孔
| 轨道 | 21 | 根
| 连接管42*2 | 20 | 根
| 施肥系统 | 1 | 套 | 3200 | 以色列进口TF2504比例施肥泵；含10L母液桶、定制热镀锌支架、专用工业阀门及连接件。
| 运费 |  |  | 3800
| 安装费 |  |  | 3500
| 单栋含税总价 |  |  | 28000
| 8栋含税总价 |  |  | 224000