## Sheet1
清洁、消毒设备采购
项目编号：WX2022153 |  | 项目名称：清洁、消毒设备采购
报价信息
序号 | 设备名称 | 图片 | 设备参数 | 品牌/产地 | 品牌推荐说明（需说明推荐该品牌的理由，比如可提供同档次酒店使用品牌说明，需要考察项目是否已经考察） | 数量 | 含税单价（元） | 含税总价（元） | 备注
1 | 静音吸尘器 |  | T 17/1 空气流量 升/秒 61 真空度 毫巴/千帕 244 / 24.4 尘桶容量 升 17 最大功率 瓦 1300 电压 伏特 220-240 标准宽度 ID 32 电线长度 米 12 声压级 分贝 65 重量 千克 7 尺寸（长×宽×高）毫米 440 × 315 × 420 |  |  | 5
2 | 吸尘吸水机 |  | NT 70/2 Me Classic 空气流量 升/秒53 × 2 真空度 毫巴/千帕 225/22.5 尘桶容量 升 70 最大功率 瓦 2200 电压 伏特 220 电线长度 米 7.5 噪音等级 分贝 76 重量 千克 18.5 尺寸（长×宽×高）毫米 580×510× 850 |  |  | 1
3 | 定时冷风吹风机 |  | AB 45 Classic吹风机 最大空气流量 立方米/小时44.6 电线长度 米 6.1 输入功率 瓦 700 电源 伏特/赫兹 220-240V/50Hz 重量 千克 11.9 转速 (高/中/低) rpm 1350/1180/1000 尺寸 (长×宽×高) 毫米405×475×475 |  |  | 2
4 | 高速大理石抛光机 |  | BDP 50/1500 C 工作宽度 毫米 500 吸扒宽度 毫米 560 最大清洁效率 平方米/小时 900 刷转速 转/分 1500 刷接触压力 牛/平方厘米 0.04 额定功率 瓦 1100 噪音 分贝 56 频率 赫兹 50 电压 伏特 220-240 重量 千克 34.5 尺寸（长×宽×高） 毫米 760 × 550 × 1250 |  |  | 1
5 | 偏心大理石晶面处理机 |  | BDS 43/150 C Classic+重铁 电压/频率 伏/赫兹 220/50-60 输入功率 瓦 1500 工作宽度 毫米 430 触地压力 牛/平方厘米 0.3 电源线长度 米 15 重量 千克 43 转速 转/分 150 噪音等级 分贝 63 尺寸（长×宽×高） 毫米 590 × 430 × 1180 |  |  | 1
6 | 冷水高压冲洗机 |  | HD 5/11 Cage Classic 电源 (PH/伏特/赫兹) 1 / 230 / 50 水流量 (升/小时) 560 工作压力 (巴/兆帕) 150 / 15 最大压力 (巴/兆帕) 225 / 22,5 连接线 (千瓦) 3,1 电源线 (米) 5 重量（含附件） (千克) 29 重量（含包装） (千克) 32,3 尺寸(长x宽x高) (毫米) 400 x 455 x 700 |  |  | 1
7 | 多功能空气治理器 |  | 型号：HJSD20U/AM1 电压与功率 220-240V 50Hz 额定净化功率：35W 洁净空气量：200立方/小时 额定加湿功率：15 W额定除湿功率：372W |  |  | 105
9 | 干泡地毯机 |  | BDS 43/150 C Classic 针盘+盘刷,打泡箱+用泡槽刷 电压/频率 伏/赫兹 220/50-60 输入功率 瓦 1500 工作宽度 毫米 430 触地压力 牛/平方厘米 0.3 电源线长度 米 15 重量 千克 43 转速 转/分 150 噪音等级 分贝 63 尺寸（长×宽×高） 毫米 590 × 430 × 1180 |  |  | 1
10 | 电子打泡箱 |  | PD-210 电压（Voltage）：220V/50Hz ； 总功率（Power）：210W ； 容量（Volume）：5L； 净重（Net weight）：7kg； 噪音量（Noise）：≤56db； 标准出泡量（Volume of a bubble）：10L/Min； 安全标准（Safety standards）：I |  |  | 1
11 | 客房专用床垫除螨设备 |  | M100PO 集尘容积：0.35L*2 电压：220V 功率：150W 产品尺寸：330*270*230 5B 2500mAh电池组 |  |  | 3
12 | 臭氧消毒机 |  | 盛环804-5 机箱尺寸：32*25*60CM ，功率：140W，臭氧产量：5G/H |  |  | 3
13 | 移动式紫外线消毒灯 |  | 雪莱特L8 60w ①电源电压：220V±10% 50HZ,②紫外线灯管功率：30W*2， ③辐射紫外线波长：253.7mm，④紫外线辐射度：≥107u W/cm2（单支灯管距灯管中心1米处） |  |  | 3
14 | 洗地机 |  | 型号: Z6-W 电压: 100-240V通用产品类型: 手持式质保年限: 2年功率: 270W电池容量: 4000mAh清水箱容量: 600ml最大噪音: 78dB转速: 90000转/分钟机身重量（含电池）: 4.3kg续航时间: 35min是否智能: 是 |  |  | 5
15 | 杯具保洁柜 |  | 康宝GPR700H 喷涂外壳,暗拉手,臭氧消毒+烘干 等级：一星 功率：1615W 外型尺寸:1120*518*1640mm |  |  | 6
16 | 沙发清洗机 |  | karcher凯驰 Puzzi10/1 |  |  | 1
总价： 元 ； 税率 %
供应商信息
公司名称： 联系人： | [5 empty] | 联系电话：
邮箱：
供应商承诺
1.我方报价单中所有内容符合该项目采购公告中一切要求，如有不符之处，愿承担相应责任。
单位名称（盖章）：____________ 年 月 日