## Sheet1
新建大棚、移动微喷系统预算表
大棚尺寸 | 面积： | 670㎡
| 棚长： | 67m | 棚宽： | 10m | 肩高： | 1.8m
| 顶高： | 3.8m | 拱间距： | 1m | 纵梁： | 5道
大棚整体结构
| 品名 | 规格型号 | 长度 | 单位 | 数量 | 单价 | 总价（元） | 备注
大棚地基 | 角钢 | 60*60*5 | 6m | 根 | 180 | 135 | 24300 | 国标
| 圆钢 | Φ18 | 9m | 根 | 60 | 105 | 6300 | 国标
| 钢筋 | Φ6 |  | 公斤 | 600 | 5.5 | 3300 | 国标
| 混凝土 | 30# |  | 立方米 | 35 | 450 | 15750
| 水泥砖 | 300*300*50 |  | 块 | 380 | 4.5 | 1710
小计 | [6 empty] | 51360
大棚骨架 | 椭圆管 | 30*75*2.0 | 15 | 架 | 544 | 215 | 116960 | 热镀锌、国标
| 纵梁、卷膜杆 | 25*2.0 | 6m | 根 | 656 | 36 | 23616 | 热镀锌、国标
| 棚头立柱、横梁 | 30*75*2.0 | 6m | 根 | 80 | 90 | 7200 | 热镀锌、国标
| 抗风斜拉 | 32*2.0 | 6m | 根 | 32 | 73.5 | 2352 | 热镀锌、国标
小计 | [6 empty] | 150128
大棚配件 | 椭圆卡 |  |  | 个 | 2720 | 1.5 | 4080 | 热镀锌
| 卡槽 | 1.2mm |  | 米 | 3040 | 2.85 | 8664 | 铝合金
| 卡簧 | 北京 |  | 米 | 5200 | 0.33 | 1716
| 卡槽连接片 |  |  | 个 | 835 | 1 | 835 | 铝合金
| 电动卷膜器 | 亚力特DC24V100W |  | 套 | 16 | 400 | 6400 | 可调行程，含电箱AC220V输出24V；含温控仪AC220V
| U型丝 |  |  | 个 | 160 | 3.3 | 528 | 热镀锌
| U型片 |  |  | 个 | 100 | 3.8 | 380 | 热镀锌
| 角连接 |  |  | 个 | 128 | 3.5 | 448 | 热镀锌
| 压膜卡 | 25mm |  | 个 | 1072 | 0.25 | 268 | 加厚
| 地锚 |  |  | 个 | 1072 | 0.5 | 536 | 加粗
| 压膜绳 |  |  | 米 | 1000 | 0.35 | 350 | 尼龙加厚
| 棚门 | 40*60*2.0 |  | 扇 | 24 | 286 | 6864 | 热镀锌
| 钻尾丝 | 25mm |  | 盒 | 40 | 30 | 1200
| 大棚膜 | 76m*14m*15s |  | 捆 | 8 | 2600 | 20800 | PO膜
小计 | [6 empty] | 53069
大棚移动微喷系统
供水系统 | 四芯铜电缆 | 4平方 |  | 米 | 150 | 16 | 2400 | 纯铜国标硬芯
| 变频柜 | 18.5kw |  | 台 | 2 | 2600 | 5200 | 一控一恒压供水
| 配电箱 | 300*400mm |  | 个 | 8 | 100 | 800 | 配2个2P15A空气开关
| 砂石过滤器 | 直径600mm |  | 套 | 2 | 6500 | 13000 | 主管90全自动反冲洗、双罐
| 叠片过滤器 | 3寸2组 |  | 套 | 2 | 4000 | 8000 | 主管90全自动反冲洗
| 潜水泵 | WQ50-15-5.5 |  | 台 | 2 | 2200 | 4400 | 流量50m³、扬程15米、功率5.5KW纯铜国标
| 循环泵 | LSW80-200 |  | 台 | 2 | 3900 | 7800 | 流量50m³、扬程50米、功率15KW, 纯铜国标
| 主管道 | PEΦ90 |  | 米 | 150 | 21 | 3150 | 抗10kg压力
| 支管道 | PEΦ63 |  | 米 | 30 | 15 | 450 | 抗16kg压力
| 三通 | PEΦ90*63 |  | 个 | 8 | 18.5 | 148
| 弯头 | PEΦ90 |  | 个 | 5 | 14 | 70
| 直接 | PEΦ90 |  | 个 | 32 | 7 | 224
小计 | [6 empty] | 45642
喷灌机部分 | 主机及其附件 | 绿智鑫LXPG120SJ |  | 套 | 17 | 7690 | 130730 | 主机包含：1、不锈钢驱动传动系统-配置耐磨胶轮、不锈钢驱动轴、三力士皮带；2、自动控制箱（台湾变频调速器+自动控制器+专用4键抗干扰遥控）；3、铝合金喷杆及防滴三位喷头；4、工业PVC首部+减震压力表+控制电磁阀进口hunter；5、配套独立5键防水手控盒及工业传感器（配套磁铁）及专用不锈钢支架；6、铝合金合金电机+杭州铝合金减速机；7、配套专用不锈钢连接管件。
| 比例施肥泵及其首部 | TF2504 |  | 套 | 17 | 1650 | 28050 | 以色列进口TF2504比例施肥泵；含10L母液桶、定制热镀锌支架、专用工业阀门及连接件
| 喷灌机专用胶管及水电管线 |  |  | 米 | 1394 | 25 | 34850 | 蓝色加厚防冻定制1寸水管，耐压16kg，加密三胶两线；上海起帆三芯抗老化橡胶电缆；防掉型尼龙滚轮轴承小滑车及公牛插头；
| 主轨配套附件--延长米 |  |  | 米 | 1139 | 17 | 19363 | 配套定制：热镀锌吊钩、吊件、横撑、标准件、挡铁等配套；
小计 | [6 empty] | 212993
轨道部分 | 主轨导轨 | φ48*2.5圆管 | 6m | 根 | 391 | 110 | 43010 | 热镀锌
| 主轨连接管 | φ41*2.0圆管 | 0.3m | 件 | 391 | 6 | 2346 | 热镀锌
| 主轨吊杆 | φ20*1.5圆管 | 6m | 根 | 221 | 32 | 7072 | 热镀锌
小计 | [6 empty] | 52428
安装费 | 大棚 |  |  | 平方米 | 5360 | 18 | 96480 | 包括：大棚场地清理，平整；钢筋混凝土地基建造；大棚骨架安装；大棚膜安装；电动卷膜器安装；大棚四周建排水渠、铺设步道路。
| 移动微喷系统 |  |  | 套 | 17 | 1700 | 28900 | 包括：主供水管道、主电路地下铺设；供水系统安装；轨道安装；移动喷灌机安装
运费 | [6 empty] | 25000
小计 | [6 empty] | 150380
总计 | [6 empty] | 716000