## E14单位工程汇总表
E.14 单位工程 招标控制价 汇总表
工程名称:北城温德姆戴斯酒店前坪广场改造工程 |  |  |  | 标段: | 第1页 共1页
序号 | 工程内容 | 计费基础说明 | 费率% | 金额 | 其中:暂估价(元)
一 | 分部分项工程费 | 分部分项工程费合计 |  | 974958.45
1 | 直接费 |  |  | 861471.88
1.1 | 人工费 |  |  | 193381.78
1.2 | 材料费 |  |  | 573724.78
1.2.1 | 其中:工程设备费/其他 | (详见附录C说明第2条规定计算)
1.3 | 机械费 |  |  | 10074.44
1.4 | 其他费 |  |  | 84290.88
2 | 管理费 |  |  | 65564.57
3 | 其他管理费 | (按附录C说明第2条规定计算)
4 | 利润 |  |  | 47910.55
二 | 措施项目费 | 1+2+3 |  | 32112.92
1 | 单价措施项目费 | 单价措施项目费合计 |  | 4954.09
1.1 | 直接费 |  |  | 4283.59
1.1.1 | 人工费 |  |  | 2959.14
1.1.2 | 材料费 |  |  | 1170.71
1.1.3 | 机械费 |  |  | 153.74
1.2 | 管理费 |  |  | 413.36
1.3 | 利润 |  |  | 257.01
2 | 总价措施项目费 | (按E.20总价措施项目计价表计算) |  | 1437.56
3 | 绿色施工安全防护措施项目费 | (按E.21绿色施工安全防护措施费计价表计算) |  | 25721.27
3.1 | 其中安全生产费 | (按E.21绿色施工安全防护措施费计价表计算) |  | 22144.11
三 | 其他项目费 | (按E.23其他项目计价汇总表计算) |  | 108251.94
四 | 税前造价 | 一+二+三 |  | 1115323.31
五 | 销项税额 | 四 |  | 92682.93
单位工程建安造价 |  | 四+五 |  | 1208006.24
取费模板名称:[2020]56号文预算

## E18工程量清单计价表全清单
E.18 分部分项工程项目清单与措施项目清单计价表
工程名称:北城温德姆戴斯酒店前坪广场改造工程 | [6 empty] | 标段: | 第1页 共20页
序号 | 项目编码 | 项目名称 | 项目特征描述 | 计量单位 | 计算式 | 工程量 | 金额（元） |  |  | 清单类型 | 备注 | 系数 | 管理 |  | 其他管理 |  | 利润
[7 empty] | 综合单价 | 合价 | 其中暂估价 |  |  |  | 系数 | 费用 | 系数 | 费用 | 系数 | 费用
| 1 | 北城温德姆戴斯酒店前坪广场改造工程 | [5 empty] | 1080345.73 |  | 建设项目 |  |  |  | 65977.93 |  |  |  | 48167.56
| 1.1 | 北城温德姆戴斯酒店前坪广场改造工程 | [5 empty] | 1080345.73 |  | 单项工程 |  |  |  | 65977.93 |  |  |  | 48167.56
| 1.1.1 | 建筑 | [5 empty] | 93939.66 |  | 单位工程 |  |  | 9.65 | 3486.36 | 2 |  | 6 | 2167.73
| 1.1.1.1 | 分部分项 | [5 empty] | 36829.54 |  | 分部工程 |  |  | 9.65 | 3073 | 2 |  | 6 | 1910.72
| 1.1.1.1.1 | 旗台 | [5 empty] | 11406.22 |  | 分部工程 |  |  | 9.65 | 951.76 | 2 |  | 6 | 591.76
1 | 010101003001 | 挖沟槽土方 | 1.土壤类别:一、二类土 2.挖土深度:1.5m 以内 | m3 | 21.22-7.9 | 13.32 | 4.6 | 61.27 |  | 分部分项 |  |  | 9.65 | 5.11 | 2 |  | 6 | 3.18
2 | 010103001001 | 回填方 | 1.密实度要求:夯填 2.填方材料品种:素土 | m3 | 21.22-7.9 | 13.32 | 28.77 | 383.22 |  | 分部分项 |  |  | 9.65 | 31.98 | 2 |  | 6 | 19.88
3 | 010101003002 | 挖沟槽土方 | 1.土壤类别:一、二类土 2.挖土深度:1.5m 以内 3.弃土运距:2km | m3 | 1.12+2.23+4.55 | 7.9 | 21.02 | 166.06 |  | 分部分项 |  |  | 9.65 | 13.86 | 2 |  | 6 | 8.62
4 | MH0101100001 | 原地面碾压、夯实 |  | m2 | :1.8*6.2=11.16 | 11.16 | 1.99 | 22.21 |  | 分部分项 |  |  | 9.65 | 1.85 | 2 |  | 6 | 1.15
5 | 010501001001 | 垫层 | 1.混凝土强度等级:100mm厚C15 | m3 | :1.8*6.2*0.1=1.12 :=0 | 1.12 | 718.02 | 804.18 |  | 分部分项 |  |  | 9.65 | 67.1 | 2 |  | 6 | 41.72
6 | 040202011001 | 碎石 | 1.石料规格:级配碎石 2.厚度:200mm | m3 | :1.8*6.2*0.2=2.23 | 2.23 | 313.42 | 698.93 |  | 分部分项 |  |  | 9.65 | 58.32 | 2 |  | 6 | 36.26
7 | 010501002001 | 带形基础 | 1.混凝土强度等级:C25 | m3 | :1.4*6.2*0.4+0.6*0.6*0.6*5=4.55 | 4.55 | 701.19 | 3190.41 |  | 分部分项 |  |  | 9.65 | 266.21 | 2 |  | 6 | 165.52
8 | 010401001001 | 砖基础 | 1.砖品种、规格、强度等级:标准砖 2.基础类型:台阶形 3.砂浆强度等级:水泥砂浆M7.5 | m3 | :7.2*1.2*0.6+(0.2*0.3+0.4*0.3)*2*0.9+(0.3*2+9)*0.6*0.6/2=7.236 | 7.236 | 726.48 | 5256.81 |  | 分部分项 |  |  | 9.65 | 438.64 | 2 |  | 6 | 272.72
9 | 010515001001 | 现浇构件钢筋 | 1.钢筋种类、规格:Φ6 | t | :7*0.4*4*0.261/1000*5=0.015 | 0.015 | 8800.67 | 132.01 |  | 分部分项 |  |  | 9.65 | 11.02 | 2 |  | 6 | 6.85
本页小计 | [7 empty] | 10715.1
E.18 分部分项工程项目清单与措施项目清单计价表
工程名称:北城温德姆戴斯酒店前坪广场改造工程 | [6 empty] | 标段: | 第2页 共20页
序号 | 项目编码 | 项目名称 | 项目特征描述 | 计量单位 | 计算式 | 工程量 | 金额（元） |  |  | 清单类型 | 备注 | 系数 | 管理 |  | 其他管理 |  | 利润
[7 empty] | 综合单价 | 合价 | 其中暂估价 |  |  |  | 系数 | 费用 | 系数 | 费用 | 系数 | 费用
10 | 010515001002 | 现浇构件钢筋 | 1.钢筋种类、规格:Φ10 三级钢 | t | :(8*6.2+32*1.4)*0.617/1000=0.058 | 0.058 | 7075.17 | 410.36 |  | 分部分项 |  |  | 9.65 | 34.24 | 2 |  | 6 | 21.29
11 | 010515001003 | 现浇构件钢筋 | 1.钢筋种类、规格:Φ20 三级钢 | t | :0.9*4*2.47/1000*5=0.044 :=0 :=0 | 0.044 | 6380.91 | 280.76 |  | 分部分项 |  |  | 9.65 | 23.43 | 2 |  | 6 | 14.57
12 | 010516002001 | 预埋铁件 |  | t | 0.130*0 |  |  |  |  | 分部分项 |  |  | 9.65 |  | 2 |  | 6
| 1.1.1.1.2 | 景墙 | [5 empty] | 14170.53 |  | 分部工程 |  |  | 9.65 | 1182.42 | 2 |  | 6 | 735.18
13 | 010101003003 | 挖沟槽土方 | 1.土壤类别:一、二类土 2.挖土深度:1.5m 以内 | m3 | 21.51-5.53 | 15.98 | 4.6 | 73.51 |  | 分部分项 |  |  | 9.65 | 6.13 | 2 |  | 6 | 3.81
14 | 010103001002 | 回填方 | 1.密实度要求:夯填 2.填方材料品种:素土 | m3 | 21.51-5.53 | 15.98 | 28.77 | 459.74 |  | 分部分项 |  |  | 9.65 | 38.37 | 2 |  | 6 | 23.85
15 | 010101003004 | 挖沟槽土方 | 1.土壤类别:一、二类土 2.挖土深度:1.5m 以内 3.弃土运距:2km | m3 | 1.36+1.44+2.32+0.24*0.72*0.8*3 | 5.5347 | 21.02 | 116.34 |  | 分部分项 |  |  | 9.65 | 9.71 | 2 |  | 6 | 6.04
16 | 010501001002 | 垫层 | 1.混凝土强度等级:100mm厚C15 | m3 | :(1.24*1.72)*0.1*3+0.68*(4.48+6.04)*0.1=1.36 :=0 | 1.36 | 718.01 | 976.49 |  | 分部分项 |  |  | 9.65 | 81.48 | 2 |  | 6 | 50.66
17 | 010501003001 | 独立基础 | 1.混凝土强度等级:C20 | m3 | :(1.04*1.52)*0.3*3=1.42 :=0 | 1.42 | 669.04 | 950.04 |  | 分部分项 |  |  | 9.65 | 79.27 | 2 |  | 6 | 49.29
18 | 010502001001 | 矩形柱 | 1.混凝土强度等级:C20 | m3 | :0.24*0.72*3.8*3=1.97 :=0 | 1.97 | 694.26 | 1367.69 |  | 分部分项 |  |  | 9.65 | 114.12 | 2 |  | 6 | 70.96
19 | 010503002001 | 矩形梁 | 1.混凝土强度等级:C20 | m3 | :0.24*0.52*(5.28+4.48)=1.22 | 1.22 | 677.3 | 826.31 |  | 分部分项 |  |  | 9.65 | 68.95 | 2 |  | 6 | 42.87
20 | 010503001001 | 基础梁 | 1.混凝土强度等级:砾石混凝土C20 | m3 | :0.3*0.3*(4.48+3.68)=0.73 | 0.73 | 676.37 | 493.75 |  | 分部分项 |  |  | 9.65 | 41.2 | 2 |  | 6 | 25.62
21 | 010401001002 | 砖基础 | 1.砖品种、规格、强度等级:标准砖 2.基础类型:台阶形 3.砂浆强度等级:水泥砂浆M7.5 | m3 | :(0.48*0.12+0.36*0.12+0.5*0.24)*(4.48+6.04)=2.32 | 2.32 | 726.48 | 1685.43 |  | 分部分项 |  |  | 9.65 | 140.64 | 2 |  | 6 | 87.44
本页小计 | [7 empty] | 7640.42
E.18 分部分项工程项目清单与措施项目清单计价表
工程名称:北城温德姆戴斯酒店前坪广场改造工程 | [6 empty] | 标段: | 第3页 共20页
序号 | 项目编码 | 项目名称 | 项目特征描述 | 计量单位 | 计算式 | 工程量 | 金额（元） |  |  | 清单类型 | 备注 | 系数 | 管理 |  | 其他管理 |  | 利润
[7 empty] | 综合单价 | 合价 | 其中暂估价 |  |  |  | 系数 | 费用 | 系数 | 费用 | 系数 | 费用
22 | 010401003001 | 实心砖墙 | 1.砖品种、规格、强度等级:标准砖 2.墙体类型:外墙 3.砂浆强度等级、配合比:水泥砂浆M7.5 | m3 | :0.24*2.48*4.48+0.24*1.8*6.04=5.28 | 5.28 | 737.92 | 3896.22 |  | 分部分项 |  |  | 9.65 | 325.11 | 2 |  | 6 | 202.14
23 | 010515001004 | 现浇构件钢筋 | 1.钢筋种类、规格:Φ8 | t | :20*(0.24+0.72)*2*0.395/1000*3=0.046 基础梁:(4.48+3.68)/0.2*(0.3*4)*0.395/1000=0.019 | 0.065 | 7878.92 | 512.13 |  | 分部分项 |  |  | 9.65 | 42.73 | 2 |  | 6 | 26.57
24 | 010515001005 | 现浇构件钢筋 | 1.钢筋种类、规格:Φ12 三级钢 | t | :(2*0.72+5*0.24)*0.888/1000*3=0.007 | 0.007 | 7128.57 | 49.9 |  | 分部分项 |  |  | 9.65 | 4.16 | 2 |  | 6 | 2.59
25 | 010515001006 | 现浇构件钢筋 | 1.钢筋种类、规格:Φ20 三级钢 | t | 柱:6*(3.8+0.15)*2.47/1000*3=0.176 梁:6*12*2.47/1000=0.178 基础梁:4*(4.348+3.68)*2.47/1000=0.079 | 0.433 | 6381.02 | 2762.98 |  | 分部分项 |  |  | 9.65 | 230.55 | 2 |  | 6 | 143.34
| 1.1.1.1.3 | 拆除 | [5 empty] | 11252.79 |  | 分部工程 |  |  | 9.65 | 938.82 | 2 |  | 6 | 583.78
26 | 011605001003 | 平面块料拆除（80mm厚） | 1.拆除的基层类型:水泥砂浆 2.饰面材料种类:透水砖 | m2 | 91+92 | 183 | 14.46 | 2646.18 |  | 分部分项 |  |  | 9.65 | 220.7 | 2 |  | 6 | 137.25
27 | 011605001004 | 平面块料拆除 | 1.拆除的基层类型:200mm厚钢筋混凝土 2.饰面材料种类:透水砖 | m2 | 43 | 43 | 145.27 | 6246.61 |  | 分部分项 |  |  | 9.65 | 521.2 | 2 |  | 6 | 324.1
28 | 010103002001 | 建筑垃圾外运 | 1.废弃料品种:旧路材料(道碴) 2.运距:2km以内 | m3 | 183*0.08+43*0.25 | 25.39 | 92.95 | 2360 |  | 分部分项 |  |  | 9.65 | 196.92 | 2 |  | 6 | 122.43
| 1.1.1.2 | 措施项目 | [5 empty] | 5020.94 |  | 措施项目 |  |  | 9.65 | 413.36 | 2 |  | 6 | 257.01
| 1.1.1.2.1 | 总价措施 | [5 empty] | 66.85 |  | 总价措施 |  |  | 9.65 |  | 2 |  | 6
29 | CSPK001001 | 冬雨季施工增加费 |  |  | (分部分项工程费+单价措施费)*0.16% | 1 | 66.85 | 66.85 |  | 冬雨季增加费 |  |  | 9.65 |  | 2 |  | 6
| 1.1.1.2.2 | 单价措施 | [5 empty] | 4954.09 |  | 单价措施 |  |  | 9.65 | 413.36 | 2 |  | 6 | 257.01
| 1.1.1.2.2.2 | 景墙 | [5 empty] | 3926.55 |  | 分部工程 |  |  | 9.65 | 327.61 | 2 |  | 6 | 203.7
30 | 011702001010 | 垫层 |  | m2 | 柱:(1.24+1.74)*2*0.1*3=1.79 墙:(0.68+6.04+4.48)*2*0.1=2.24 | 4.03 | 49.26 | 198.52 |  | 单价措施 |  |  | 9.65 | 16.56 | 2 |  | 6 | 10.3
本页小计 | [7 empty] | 18739.39
E.18 分部分项工程项目清单与措施项目清单计价表
工程名称:北城温德姆戴斯酒店前坪广场改造工程 | [6 empty] | 标段: | 第4页 共20页
序号 | 项目编码 | 项目名称 | 项目特征描述 | 计量单位 | 计算式 | 工程量 | 金额（元） |  |  | 清单类型 | 备注 | 系数 | 管理 |  | 其他管理 |  | 利润
[7 empty] | 综合单价 | 合价 | 其中暂估价 |  |  |  | 系数 | 费用 | 系数 | 费用 | 系数 | 费用
31 | 011702001011 | 基础模板 | 1.基础类型:台阶形 | m2 | :(1.04+1.54)*2*0.3*3=4.64 | 4.64 | 71.44 | 331.48 |  | 单价措施 |  |  | 9.65 | 27.66 | 2 |  | 6 | 17.2
32 | 011702002003 | 矩形柱模板 |  | m2 | :(0.24+0.72)*2*3.8*3=21.89 | 21.89 | 77.85 | 1704.14 |  | 单价措施 |  |  | 9.65 | 142.19 | 2 |  | 6 | 88.41
33 | 011702006003 | 矩形梁模板 | 1.支撑高度:3m | m2 | :0.52*2*12=12.48 | 12.48 | 69.46 | 866.86 |  | 单价措施 |  |  | 9.65 | 72.33 | 2 |  | 6 | 44.97
34 | 011701002003 | 外脚手架 | 1.搭设方式:双排（双面） 2.搭设高度:3m 3.脚手架材质:焊接钢管 | m2 | :12*3+6*1.8=93.6 | 93.6 | 8.82 | 825.55 |  | 单价措施 |  |  | 9.65 | 68.87 | 2 |  | 6 | 42.82
| 1.1.1.2.2.7 | 旗台 | [5 empty] | 1027.54 |  | 分部工程 |  |  | 9.65 | 85.75 | 2 |  | 6 | 53.31
35 | 011702001008 | 垫层 |  | m2 | :(1.8+6.2)*2*0.1=1.60 :=0 | 1.6 | 49.26 | 78.82 |  | 单价措施 |  |  | 9.65 | 6.58 | 2 |  | 6 | 4.09
36 | 011702001009 | 基础模板 | 1.基础类型:台阶形 | m2 | :(1.4+6.2)*2*0.4+0.6*4*0.6*5=13.28 :=0 | 13.28 | 71.44 | 948.72 |  | 单价措施 |  |  | 9.65 | 79.17 | 2 |  | 6 | 49.22
| 1.1.1.2.3 | 绿色施工 | [7 empty] | 绿色施工 |  |  | 9.65 |  | 2 |  | 6
| 1.1.1.2.3.1 | 绿色施工单价措施 | [7 empty] | 绿色施工单价措施 |  |  | 9.65 |  | 2 |  | 6
| 1.1.1.2.3.2 | 绿色施工总价措施 | [7 empty] | 绿色施工总价措施 |  |  | 9.65 |  | 2 |  | 6
| 1.1.1.3 | 其他项目 | [5 empty] | 52089.18 |  | 其他项目 |  |  | 9.65 |  | 2 |  | 6
| 1.1.1.3.1 | 暂列金额 | [5 empty] | 2089.18 |  | 暂列金额 |  |  | 9.65 |  | 2 |  | 6
37 | 1 | 不可预见费 |  | 项 | (分部分项费+单价措施费)*5% | 1 | 2089.18 | 2089.18 |  | 暂列金 |  |  | 9.65 |  | 2 |  | 6
| 1.1.1.3.2 | 专业工程暂估价 | [5 empty] | 50000 |  | 专业工程暂估价 |  |  | 9.65 |  | 2 |  | 6
本页小计 | [7 empty] | 6844.75
E.18 分部分项工程项目清单与措施项目清单计价表
工程名称:北城温德姆戴斯酒店前坪广场改造工程 | [6 empty] | 标段: | 第5页 共20页
序号 | 项目编码 | 项目名称 | 项目特征描述 | 计量单位 | 计算式 | 工程量 | 金额（元） |  |  | 清单类型 | 备注 | 系数 | 管理 |  | 其他管理 |  | 利润
[7 empty] | 综合单价 | 合价 | 其中暂估价 |  |  |  | 系数 | 费用 | 系数 | 费用 | 系数 | 费用
38 | 1 | 酒店LOGO |  | 项 | 1 | 1 | 50000 | 50000 |  | 专业暂估 |  |  | 9.65 |  | 2 |  | 6
| 1.1.1.3.3 | 分部分项工程暂估价 | [7 empty] | 分部分项工程暂估价 |  |  | 9.65 |  | 2 |  | 6
| 1.1.1.3.4 | 计日工 | [7 empty] | 计日工 |  |  | 9.65 |  | 2 |  | 6
| 1.1.1.3.5 | 总承包服务费 | [7 empty] | 总承包服务费 |  |  | 9.65 |  | 2 |  | 6
| 1.1.1.3.6 | 索赔与现场签证 | [7 empty] | 索赔与现场签证 |  |  | 9.65 |  | 2 |  | 6
| 1.1.2 | 装饰、装修 | [5 empty] | 30468.8 |  | 单位工程 |  |  | 6.8 | 1746.62 | 2 |  | 6 | 1541.15
| 1.1.2.1 | 分部分项 | [5 empty] | 28973.75 |  | 分部工程 |  |  | 6.8 | 1746.62 | 2 |  | 6 | 1541.15
| 1.1.2.1.1 | 旗台 | [5 empty] | 9330.18 |  | 分部工程 |  |  | 6.8 | 562.46 | 2 |  | 6 | 496.29
39 | 010809004001 | 台阶踏面 | 1.粘结层厚度、砂浆配合比:20厚1:2.5水泥砂浆打底 2.窗台板材质、规格、颜色900*300*25厚光面黑金沙 | m2 | :0.9*0.9*2=1.62 :=0 | 1.62 | 378.66 | 613.43 |  | 分部分项 |  |  | 6.8 | 36.98 | 2 |  | 6 | 32.63
40 | 010809004002 | 台阶踢面 | 1.粘结层厚度、砂浆配合比:20厚1:2.5水泥砂浆打底 2.窗台板材质、规格、颜色300*175*25厚光面黑金沙 | m2 | :0.9*0.6*2=1.08 :=0 | 1.08 | 378.67 | 408.96 |  | 分部分项 |  |  | 6.8 | 24.65 | 2 |  | 6 | 21.75
41 | 010809004003 | 砖墙石材 | 1.粘结层厚度、砂浆配合比:20厚1:2.5水泥砂浆打底 2.窗台板材质、规格、颜色850*600*25厚光面黑金沙 | m2 | :(7.2+9)*0.849/2+(0.3+0.9)*0.849/2*2=7.90 :=0 | 7.9 | 378.66 | 2991.41 |  | 分部分项 |  |  | 6.8 | 180.33 | 2 |  | 6 | 159.12
42 | 010809004004 | 砖墙石材 | 1.粘结层厚度、砂浆配合比:20厚1:2.5水泥砂浆打底 2.窗台板材质、规格、颜色600*600*25厚光面黑金沙 | m2 | :1.2*7.2=8.64 :=0 | 8.64 | 378.66 | 3271.62 |  | 分部分项 |  |  | 6.8 | 197.23 | 2 |  | 6 | 174.02
本页小计 | [7 empty] | 57285.42
E.18 分部分项工程项目清单与措施项目清单计价表
工程名称:北城温德姆戴斯酒店前坪广场改造工程 | [6 empty] | 标段: | 第6页 共20页
序号 | 项目编码 | 项目名称 | 项目特征描述 | 计量单位 | 计算式 | 工程量 | 金额（元） |  |  | 清单类型 | 备注 | 系数 | 管理 |  | 其他管理 |  | 利润
[7 empty] | 综合单价 | 合价 | 其中暂估价 |  |  |  | 系数 | 费用 | 系数 | 费用 | 系数 | 费用
43 | 010809004005 | 砖墙石材 | 1.粘结层厚度、砂浆配合比:20厚1:2.5水泥砂浆打底 2.窗台板材质、规格、颜色600*300*25厚光面黑金沙 | m2 | :0.6*9=5.4 :=0 | 5.4 | 378.66 | 2044.76 |  | 分部分项 |  |  | 6.8 | 123.27 | 2 |  | 6 | 108.77
| 1.1.2.1.2 | 景墙 | [5 empty] | 19643.57 |  | 分部工程 |  |  | 6.8 | 1184.16 | 2 |  | 6 | 1044.86
44 | 010809004008 | 墙面瓷砖 | 1.粘结层厚度、砂浆配合比:20厚1:2.5水泥砂浆打底 2.窗台板材质、规格、颜色600*300*20厚四川海洋绿瓷砖 | m2 | :(3*0.8+5.2*0.6+(2.8+3.2)*3+6*1.8)*2-1.2*2.8=65.28 :3*0.32*2+18*0.32=7.68 :=0 | 72.96 | 266.85 | 19469.38 |  | 分部分项 |  |  | 6.8 | 1173.66 | 2 |  | 6 | 1035.59
45 | 010809004010 | 墙柱面收边 | 1.粘结层厚度、砂浆配合比:20厚1:2.5水泥砂浆打底 2.窗台板材质、规格、颜色600*50*50厚烧面中国黑 | m2 | :(1.2+2.8)*2*0.05=0.4 | 0.4 | 435.48 | 174.19 |  | 分部分项 |  |  | 6.8 | 10.5 | 2 |  | 6 | 9.27
| 1.1.2.2 | 措施项目 | [5 empty] | 46.36 |  | 措施项目 |  |  | 6.8 |  | 2 |  | 6
| 1.1.2.2.1 | 总价措施 | [5 empty] | 46.36 |  | 总价措施 |  |  | 6.8 |  | 2 |  | 6
46 | CSPK002001 | 冬雨季施工增加费 |  |  | (分部分项工程费+单价措施费)*0.16% | 1 | 46.36 | 46.36 |  | 冬雨季增加费 |  |  | 6.8 |  | 2 |  | 6
| 1.1.2.2.2 | 单价措施 | [7 empty] | 单价措施 |  |  | 6.8 |  | 2 |  | 6
| 1.1.2.2.3 | 绿色施工 | [7 empty] | 绿色施工 |  |  | 6.8 |  | 2 |  | 6
| 1.1.2.2.3.1 | 绿色施工单价措施 | [7 empty] | 绿色施工单价措施 |  |  | 6.8 |  | 2 |  | 6
| 1.1.2.2.3.2 | 绿色施工总价措施 | [7 empty] | 绿色施工总价措施 |  |  | 6.8 |  | 2 |  | 6
| 1.1.2.3 | 其他项目 | [5 empty] | 1448.69 |  | 其他项目 |  |  | 6.8 |  | 2 |  | 6
本页小计 | [7 empty] | 21734.69
E.18 分部分项工程项目清单与措施项目清单计价表
工程名称:北城温德姆戴斯酒店前坪广场改造工程 | [6 empty] | 标段: | 第7页 共20页
序号 | 项目编码 | 项目名称 | 项目特征描述 | 计量单位 | 计算式 | 工程量 | 金额（元） |  |  | 清单类型 | 备注 | 系数 | 管理 |  | 其他管理 |  | 利润
[7 empty] | 综合单价 | 合价 | 其中暂估价 |  |  |  | 系数 | 费用 | 系数 | 费用 | 系数 | 费用
| 1.1.2.3.1 | 暂列金额 | [5 empty] | 1448.69 |  | 暂列金额 |  |  | 6.8 |  | 2 |  | 6
47 | 1 | 不可预见费 |  | 项 | (分部分项费+单价措施费)*5% | 1 | 1448.69 | 1448.69 |  | 暂列金 |  |  | 6.8 |  | 2 |  | 6
| 1.1.2.3.2 | 专业工程暂估价 | [7 empty] | 专业工程暂估价 |  |  | 6.8 |  | 2 |  | 6
| 1.1.2.3.3 | 分部分项工程暂估价 | [7 empty] | 分部分项工程暂估价 |  |  | 6.8 |  | 2 |  | 6
| 1.1.2.3.4 | 计日工 | [7 empty] | 计日工 |  |  | 6.8 |  | 2 |  | 6
| 1.1.2.3.5 | 总承包服务费 | [7 empty] | 总承包服务费 |  |  | 6.8 |  | 2 |  | 6
| 1.1.2.3.6 | 索赔与现场签证 | [7 empty] | 索赔与现场签证 |  |  | 6.8 |  | 2 |  | 6
| 1.1.3 | 安装 | [5 empty] | 82517.75 |  | 单位工程 |  |  | 32.16 | 8971.94 |  |  | 20 | 5579.41
| 1.1.3.1 | 分部分项 | [5 empty] | 78468.76 |  | 分部工程 |  |  | 32.16 | 8971.94 |  |  | 20 | 5579.41
| 1.1.3.1.1 | 照明 | [5 empty] | 78468.76 |  | 分部工程 |  |  | 32.16 | 8971.94 |  |  | 20 | 5579.41
48 | 030412007001 | 一般路灯 | 1.名称:特色灯 50W 2.光源:LED黄色光源 3.杆高4.5米 | 套 | 16 | 16 | 757.04 | 12112.64 |  | 分部分项 | 路灯数量根据最新图纸计取，灯具单价参“一江两岸”项目中标价计入 |  | 32.16 | 780.99 |  |  | 20 | 485.69
49 | 030412007002 | 埋地灯 | 1.名称:偏光型埋地灯 2.光源:LED黄色光源 3.13W/220V | 套 | 6 | 6 | 197.84 | 1187.04 |  | 分部分项 |  |  | 32.16 | 60.3 |  |  | 20 | 37.5
50 | 030412007003 | 泛光灯 | 1.光源：LED黄色光源 3.36W/220V | 套 | 15*0+39 | 39 | 213.35 | 8320.65 |  | 分部分项 |  |  | 32.16 | 474.8 |  |  | 20 | 295.2
51 | 030412007004 | 灯带 | 1.名称：LED灯带 2.光源：LED黄色光源 3.5W/m 12V | m | :74.55+80.55+73.94+83.72+14.4+14.43+14.66+14.16+16.8+15.6+15.6=418.41 | 418.41 | 48.79 | 20414.22 |  | 分部分项 |  |  | 32.16 | 3599.58 |  |  | 20 | 2238.49
本页小计 | [7 empty] | 43483.24
E.18 分部分项工程项目清单与措施项目清单计价表
工程名称:北城温德姆戴斯酒店前坪广场改造工程 | [6 empty] | 标段: | 第8页 共20页
序号 | 项目编码 | 项目名称 | 项目特征描述 | 计量单位 | 计算式 | 工程量 | 金额（元） |  |  | 清单类型 | 备注 | 系数 | 管理 |  | 其他管理 |  | 利润
[7 empty] | 综合单价 | 合价 | 其中暂估价 |  |  |  | 系数 | 费用 | 系数 | 费用 | 系数 | 费用
52 | 030411001001 | 配管 | 1.名称:电气配管 2.材质:PC32 3.配置形式:砖、混凝土结构暗配 | m | 1563.67 | 1563.67 | 14.84 | 23204.86 |  | 分部分项 |  |  | 32.16 | 3711.21 |  |  | 20 | 2307.98
53 | 030411004001 | 配线 | 1.名称:管内穿线 2.型号:YJV-3*2.5mm2 | m | 1619.26 | 1619.26 | 8.17 | 13229.35 |  | 分部分项 |  |  | 32.16 | 345.06 |  |  | 20 | 214.55
54 | 030404017001 | 配电箱 | 1.名称:照明配电箱 2..规格:半周长1.5米以内 3.安装方式:嵌入式或挂墙 4.工作内容:本体安装、调试、接地 5.元器件按系统图配置 | 台 | 1*0 |  |  |  |  | 分部分项 |  |  | 32.16 |  |  |  | 20
| 1.1.3.2 | 措施项目 | [5 empty] | 125.55 |  | 措施项目 |  |  | 32.16 |  |  |  | 20
| 1.1.3.2.1 | 总价措施 | [5 empty] | 125.55 |  | 总价措施 |  |  | 32.16 |  |  |  | 20
55 | CSPK003001 | 冬雨季施工增加费 |  |  | (分部分项工程费+单价措施费)*0.16% | 1 | 125.55 | 125.55 |  | 冬雨季增加费 |  |  | 32.16 |  |  |  | 20
| 1.1.3.2.2 | 单价措施 | [7 empty] | 单价措施 |  |  | 32.16 |  |  |  | 20
| 1.1.3.2.3 | 绿色施工 | [7 empty] | 绿色施工 |  |  | 32.16 |  |  |  | 20
| 1.1.3.2.3.1 | 绿色施工单价措施 | [7 empty] | 绿色施工单价措施 |  |  | 32.16 |  |  |  | 20
| 1.1.3.2.3.2 | 绿色施工总价措施 | [7 empty] | 绿色施工总价措施 |  |  | 32.16 |  |  |  | 20
| 1.1.3.3 | 其他项目 | [5 empty] | 3923.44 |  | 其他项目 |  |  | 32.16 |  |  |  | 20
| 1.1.3.3.1 | 暂列金额 | [5 empty] | 3923.44 |  | 暂列金额 |  |  | 32.16 |  |  |  | 20
56 | 1 | 不可预见费 |  | 项 | (分部分项费+单价措施费)*5% | 1 | 3923.44 | 3923.44 |  | 暂列金 |  |  | 32.16 |  |  |  | 20
本页小计 | [7 empty] | 40483.2
E.18 分部分项工程项目清单与措施项目清单计价表
工程名称:北城温德姆戴斯酒店前坪广场改造工程 | [6 empty] | 标段: | 第9页 共20页
序号 | 项目编码 | 项目名称 | 项目特征描述 | 计量单位 | 计算式 | 工程量 | 金额（元） |  |  | 清单类型 | 备注 | 系数 | 管理 |  | 其他管理 |  | 利润
[7 empty] | 综合单价 | 合价 | 其中暂估价 |  |  |  | 系数 | 费用 | 系数 | 费用 | 系数 | 费用
| 1.1.3.3.2 | 专业工程暂估价 | [7 empty] | 专业工程暂估价 |  |  | 32.16 |  |  |  | 20
| 1.1.3.3.3 | 分部分项工程暂估价 | [7 empty] | 分部分项工程暂估价 |  |  | 32.16 |  |  |  | 20
| 1.1.3.3.4 | 计日工 | [7 empty] | 计日工 |  |  | 32.16 |  |  |  | 20
| 1.1.3.3.5 | 总承包服务费 | [7 empty] | 总承包服务费 |  |  | 32.16 |  |  |  | 20
| 1.1.3.3.6 | 索赔与现场签证 | [7 empty] | 索赔与现场签证 |  |  | 32.16 |  |  |  | 20
| 1.1.4 | 园林景观绿化 | [5 empty] | 778451.97 |  | 单位工程 |  |  | 8 | 51402.79 | 2 |  | 6 | 38552.6
| 1.1.4.1 | 分部分项 | [5 empty] | 740254.82 |  | 分部工程 |  |  | 8 | 51402.79 | 2 |  | 6 | 38552.6
| 1.1.4.1.1 | 乔木 | [5 empty] | 159306.55 |  | 分部工程 |  |  | 8 | 11157.78 | 2 |  | 6 | 8368.44
57 | 050101010001 | 整理绿化用地 |  | m2 | :247+85+282+47+117+24+1254+2548=4604 7.22图纸:22+6+4+88=120 :=0 | 4724 | 4.49 | 21210.76 |  | 分部分项 |  |  | 8 | 1488.06 | 2 |  | 6 | 1116.28
58 | 050102001001 | 栽植乔木 | 1.种类:榉树，树形饱满，优美自然 2.胸径或干径:19-20cm 3.株高、冠径:8.5-9m 4.养护期:人工养护一年 5.肥料:3kg/株 | 株 | 10 | 10 | 7402.18 | 74021.8 |  | 分部分项 |  |  | 8 | 5190.67 | 2 |  | 6 | 3893
59 | 050102001010 | 栽植乔木 | 1.种类:八月桂B，树形饱满，优美自然 2.胸径或干径:12-13cm 3.株高、冠径:3-3.5m 4.养护期:人工养护一年 5.肥料:3kg/株 | 株 | 3 | 3 | 1614.69 | 4844.07 |  | 分部分项 |  |  | 8 | 338.82 | 2 |  | 6 | 254.07
本页小计 | [7 empty] | 100076.63
E.18 分部分项工程项目清单与措施项目清单计价表
工程名称:北城温德姆戴斯酒店前坪广场改造工程 | [6 empty] | 标段: | 第10页 共20页
序号 | 项目编码 | 项目名称 | 项目特征描述 | 计量单位 | 计算式 | 工程量 | 金额（元） |  |  | 清单类型 | 备注 | 系数 | 管理 |  | 其他管理 |  | 利润
[7 empty] | 综合单价 | 合价 | 其中暂估价 |  |  |  | 系数 | 费用 | 系数 | 费用 | 系数 | 费用
60 | 050102001002 | 栽植乔木 | 1.种类:八月桂C，树形饱满，优美自然 2.胸径或干径:20cm 3.株高、冠径:6-6.5m 4.养护期:人工养护一年 5.肥料:3kg/株 | 株 | 1 | 1 | 9304.65 | 9304.65 |  | 分部分项 | 主材价按信息价月月桂12600元6折除税+2%养护 |  | 8 | 652.57 | 2 |  | 6 | 489.43
61 | 050102001011 | 栽植乔木 | 1.种类:丛生杨梅，树形饱满，优美自然 2.胸径或干径:综合胸径暂估20cm 3.株高、冠径:3-3.5m 4.养护期:人工养护一年 5.肥料:3kg/株 | 株 | 1 | 1 | 4569.44 | 4569.44 |  | 分部分项 | 参4月信息价9.5折 |  | 8 | 320.27 | 2 |  | 6 | 240.21
62 | 050102001003 | 栽植乔木 | 1.种类:红继木桩（精品桩） 2.胸径或干径:按实际（暂按20cm） 3.株高、冠径:4-4.5m 4.养护期:人工养护一年 5.肥料:3kg/株 | 株 | 2 | 2 | 8652.3 | 17304.6 |  | 分部分项 | 红继木造型桩暂参考市场价 |  | 8 | 1213.59 | 2 |  | 6 | 910.19
63 | 050102001004 | 栽植乔木 | 1.种类:红枫（特选）伞形冠，树形优美自然，精品 2.胸径或干径:11-12cm 3.株高、冠径:2.5-3m 4.养护期:人工养护一年 5.肥料:3kg/株 | 株 | 3 | 3 | 2293.74 | 6881.22 |  | 分部分项 | 按信息价（1850+2300）/2*1.02*0.95/1.09 |  | 8 | 481.78 | 2 |  | 6 | 361.29
64 | 050102001005 | 栽植乔木 | 1.种类:紫薇（特选）低分枝，树形优美自然，精品、火箭红品种 2.胸径或干径:D9-10cm 3.株高、冠径:2.5-3m 4.养护期:人工养护一年 5.肥料:3kg/株 | 株 | 2 | 2 | 1214.98 | 2429.96 |  | 分部分项 | 按信息价（800+1330）/2*1.02*0.95/1.09 |  | 8 | 169.78 | 2 |  | 6 | 127.33
本页小计 | [7 empty] | 40489.87
E.18 分部分项工程项目清单与措施项目清单计价表
工程名称:北城温德姆戴斯酒店前坪广场改造工程 | [6 empty] | 标段: | 第11页 共20页
序号 | 项目编码 | 项目名称 | 项目特征描述 | 计量单位 | 计算式 | 工程量 | 金额（元） |  |  | 清单类型 | 备注 | 系数 | 管理 |  | 其他管理 |  | 利润
[7 empty] | 综合单价 | 合价 | 其中暂估价 |  |  |  | 系数 | 费用 | 系数 | 费用 | 系数 | 费用
65 | 050102001006 | 栽植乔木 | 1.种类:红枫（伞形冠，树形优美自然，精品） 2.胸径或干径:5-6cm 3.株高、冠径:2-2.2m 4.养护期:人工养护一年 5.肥料:3kg/株 | 株 | 4 | 4 | 461.29 | 1845.16 |  | 分部分项 | 按信息价（290+480）/2*1.02*0.95/1.09 |  | 8 | 127.98 | 2 |  | 6 | 95.96
66 | 050102001007 | 移栽栾树 | 1.胸径或干径:15-16cm 2.苗木三脚桩支撑、草绳绕树干1.5米 3.包肥料3KG/株 4.养护方式：人工浇灌；养护期为竣工验收后一年 | 株 | 1+9+9 | 19 | 573.73 | 10900.87 |  | 分部分项 |  |  | 8 | 757.78 | 2 |  | 6 | 568.32
67 | 050102001008 | 移栽丛生香樟 | 1.胸径或干径:地径φ500 2.苗木四脚桩支撑、草绳绕树干1.5米 3.包肥料3KG/株 4.养护方式：人工浇灌；养护期为竣工验收后一年 | 株 | 1 | 1 | 1893.02 | 1893.02 |  | 分部分项 |  |  | 8 | 132.47 | 2 |  | 6 | 99.35
68 | 050102001009 | 移栽桂花 | 1.胸径或干径:12-13cm 2.苗木三脚桩支撑、草绳绕树干1.5米 3.包肥料3KG/株 4.养护方式：人工浇灌；养护期为竣工验收后一年 | 株 | 5+5 | 10 | 410.1 | 4101 |  | 分部分项 |  |  | 8 | 284.01 | 2 |  | 6 | 213.01
| 1.1.4.1.2 | 灌木 | [5 empty] | 38809.05 |  | 分部工程 |  |  | 8 | 2697.48 | 2 |  | 6 | 2023.1
| 1.1.4.1.2.1 | 绿化 | [5 empty] | 24232.9 |  | 分部工程 |  |  | 8 | 1690.51 | 2 |  | 6 | 1267.88
69 | 050102002001 | 栽植灌木 | 1.种类:海桐球A（球形，树形饱满） 2.冠丛高:1.4-1.6m 3.蓬径:1.6-1.8m 4.养护期:人工养护一年 5.肥料:1.5kg/株 | 株 | 3 | 3 | 429.44 | 1288.32 |  | 分部分项 |  |  | 8 | 89.65 | 2 |  | 6 | 67.24
本页小计 | [7 empty] | 20028.37
E.18 分部分项工程项目清单与措施项目清单计价表
工程名称:北城温德姆戴斯酒店前坪广场改造工程 | [6 empty] | 标段: | 第12页 共20页
序号 | 项目编码 | 项目名称 | 项目特征描述 | 计量单位 | 计算式 | 工程量 | 金额（元） |  |  | 清单类型 | 备注 | 系数 | 管理 |  | 其他管理 |  | 利润
[7 empty] | 综合单价 | 合价 | 其中暂估价 |  |  |  | 系数 | 费用 | 系数 | 费用 | 系数 | 费用
70 | 050102002002 | 栽植灌木 | 1.种类:海桐球B（球形，树形饱满） 2.冠丛高:1.8-2.0m 3.蓬径:2.0-2.2m 4.养护期:人工养护一年 5.肥料:1.5kg/株 | 株 | 22 | 22 | 675.49 | 14860.78 |  | 分部分项 | 200-220cm海桐球暂参考市场价；审，信息价600*95%再除9%税 |  | 8 | 1038.7 | 2 |  | 6 | 779.02
71 | 050102002003 | 栽植灌木 | 1.种类:红叶石楠球B（球形，树形饱满） 2.冠丛高:2.0-2.2 3.蓬径:2.2-2.5m 4.养护期:人工养护一年 5.肥料:1.5kg/株 | 株 | 5 | 5 | 697.56 | 3487.8 |  | 分部分项 | 200-250cm红叶石楠球暂参考市场价；审，信息价611*95%再除9%税 |  | 8 | 243.81 | 2 |  | 6 | 182.86
72 | 050102002004 | 栽植灌木 | 1.种类:金冠女贞球（球形，树形饱满） 2.冠丛高:1.0-1.2 3.蓬径:1.0-1.2m 4.养护期:人工养护一年 5.肥料:1.5kg/株 | 株 | 12 | 12 | 94.01 | 1128.12 |  | 分部分项 |  |  | 8 | 76.89 | 2 |  | 6 | 57.66
73 | 050102002005 | 栽植灌木 | 1.种类:红继木球A（球形，树形饱满） 2.冠丛高:1.0-1.2m 3.蓬径:1.0-1.2m 4.养护期:人工养护一年 5.肥料:1.5kg/株 | 株 | 4 | 4 | 113.46 | 453.84 |  | 分部分项 |  |  | 8 | 31.08 | 2 |  | 6 | 23.32
74 | 050102002006 | 栽植灌木 | 1.种类:球形山茶B（球形，树形饱满） 2.冠丛高:1.8-2.0m 3.蓬径:2.0-2.2m 4.养护期:人工养护一年 5.肥料:1.5kg/株 | 株 | 6 | 6 | 502.34 | 3014.04 |  | 分部分项 |  |  | 8 | 210.38 | 2 |  | 6 | 157.78
| 1.1.4.1.2.2 | 新增绿化 | [5 empty] | 14576.15 |  | 分部工程 |  |  | 8 | 1006.97 | 2 |  | 6 | 755.22
本页小计 | [7 empty] | 22944.58
E.18 分部分项工程项目清单与措施项目清单计价表
工程名称:北城温德姆戴斯酒店前坪广场改造工程 | [6 empty] | 标段: | 第13页 共20页
序号 | 项目编码 | 项目名称 | 项目特征描述 | 计量单位 | 计算式 | 工程量 | 金额（元） |  |  | 清单类型 | 备注 | 系数 | 管理 |  | 其他管理 |  | 利润
[7 empty] | 综合单价 | 合价 | 其中暂估价 |  |  |  | 系数 | 费用 | 系数 | 费用 | 系数 | 费用
75 | 050102002008 | 栽植灌木 | 1.种类:球形山茶B1（球形，树形饱满） 2.冠丛高:1-1.2m 3.蓬径:1-1.2m 4.养护期:人工养护一年 5.肥料:1.5kg/株 | 株 | 1 | 1 | 325.7 | 325.7 |  | 分部分项 |  |  | 8 | 22.67 | 2 |  | 6 | 17
76 | 050102002009 | 栽植灌木 | 1.种类:海桐球B（球形，树形饱满） 2.冠丛高:1.8-2.0m 3.蓬径:2.0-2.2m 4.养护期:人工养护一年 5.肥料:1.5kg/株 | 株 | 1 | 1 | 674.63 | 674.63 |  | 分部分项 | 200-220cm海桐球暂参考市场价 |  | 8 | 47.16 | 2 |  | 6 | 35.37
77 | 050102002010 | 栽植灌木 | 1.种类:造型女贞A（伞形冠，树形饱满，精品） 2.冠丛高:2.0-2.5m 3.蓬径:2.0-2.5m 4.胸径：11-12cm 5.养护期:人工养护一年 5=6.肥料:1.5kg/株 | 株 | 1 | 1 | 2164.94 | 2164.94 |  | 分部分项 |  |  | 8 | 151.73 | 2 |  | 6 | 113.8
78 | 050102002011 | 栽植灌木 | 1.种类:造型女贞B（伞形冠，树形饱满，精品） 2.冠丛高:1.5-2.0m 3.蓬径:1.5-2.0m 4.养护期:人工养护一年 5.肥料:1.5kg/株 | 株 | 1 | 1 | 1127.1 | 1127.1 |  | 分部分项 |  |  | 8 | 78.9 | 2 |  | 6 | 59.18
79 | 050102008007 | 栽植花卉 | 1.花卉种类:满天星（杯苗） 2.株高或蓬径:0.2-0.25m 3.单位面积株数:81 4.养护期:人工养护一年 5.肥料：1kg/m2 | m2 | 22 | 22 | 56.38 | 1240.36 |  | 分部分项 |  |  | 8 | 84.26 | 2 |  | 6 | 63.2
本页小计 | [7 empty] | 5532.73
E.18 分部分项工程项目清单与措施项目清单计价表
工程名称:北城温德姆戴斯酒店前坪广场改造工程 | [6 empty] | 标段: | 第14页 共20页
序号 | 项目编码 | 项目名称 | 项目特征描述 | 计量单位 | 计算式 | 工程量 | 金额（元） |  |  | 清单类型 | 备注 | 系数 | 管理 |  | 其他管理 |  | 利润
[7 empty] | 综合单价 | 合价 | 其中暂估价 |  |  |  | 系数 | 费用 | 系数 | 费用 | 系数 | 费用
80 | 050102008008 | 栽植花卉 | 1.花卉种类:翠云草（杯苗） 2.株高或蓬径:0.2-0.25m 3.单位面积株数:81 4.养护期:人工养护一年 5.肥料：1kg/m2 | m2 | 6 | 6 | 128.55 | 771.3 |  | 分部分项 |  |  | 8 | 53.37 | 2 |  | 6 | 40.02
81 | 050102008009 | 栽植花卉 | 1.花卉种类:西洋杜鹃（杯苗） 2.株高或蓬径:0.2-0.25m 3.单位面积株数:64 4.养护期:人工养护一年 5.肥料：1kg/m2 | m2 | 4 | 4 | 266.56 | 1066.24 |  | 分部分项 |  |  | 8 | 74.32 | 2 |  | 6 | 55.74
82 | 050201001005 | 园路 | 1.路面厚度、宽度、材料种类:黑色砾石 2.直径1-3cm 3、铺设厚度3-5cm | m2 | 22 | 22 | 211.7 | 4657.4 |  | 分部分项 |  |  | 8 | 326.83 | 2 |  | 6 | 245.12
83 | 050102012002 | 铺种草皮 | 1.草皮种类:混播草（百慕大与黑麦草暂按1:1） 2.铺种方式:满铺 3.养护期:人工养护一年 4.肥料：1kg/m2 | m2 | 88 | 88 | 28.96 | 2548.48 |  | 分部分项 | 按信息价16.5 元95折除税 |  | 8 | 167.73 | 2 |  | 6 | 125.79
| 1.1.4.1.3 | 地被 | [5 empty] | 186458.21 |  | 分部工程 |  |  | 8 | 12586.94 | 2 |  | 6 | 9440.51
84 | 050102008001 | 栽植花卉 | 1.花卉种类:春鹃（杯苗） 2.株高或蓬径:0.2-0.25m 3.单位面积株数:81 4.养护期:人工养护一年 5.肥料：1kg/m2 | m2 | 247 | 247 | 227.42 | 56172.74 |  | 分部分项 |  |  | 8 | 3910.62 | 2 |  | 6 | 2933.02
85 | 050102008002 | 栽植花卉 | 1.花卉种类:红继木（杯苗） 2.株高或蓬径:0.2-0.25m 3.单位面积株数:64 4.养护期:人工养护一年 5.肥料:1kg/m2 | m2 | 85 | 85 | 74.49 | 6331.65 |  | 分部分项 |  |  | 8 | 433.59 | 2 |  | 6 | 325.19
本页小计 | [7 empty] | 71547.81
E.18 分部分项工程项目清单与措施项目清单计价表
工程名称:北城温德姆戴斯酒店前坪广场改造工程 | [6 empty] | 标段: | 第15页 共20页
序号 | 项目编码 | 项目名称 | 项目特征描述 | 计量单位 | 计算式 | 工程量 | 金额（元） |  |  | 清单类型 | 备注 | 系数 | 管理 |  | 其他管理 |  | 利润
[7 empty] | 综合单价 | 合价 | 其中暂估价 |  |  |  | 系数 | 费用 | 系数 | 费用 | 系数 | 费用
86 | 050102008003 | 栽植花卉 | 1.花卉种类:金冠女贞（杯苗） 2.株高或蓬径:0.2-0.25m 3.单位面积株数:81 4.养护期:人工养护一年 5.肥料:1kg/m2 | m2 | 282 | 282 | 172.53 | 48653.46 |  | 分部分项 |  |  | 8 | 3378.64 | 2 |  | 6 | 2533.99
87 | 050102008004 | 栽植花卉 | 1.花卉种类:西洋杜鹃（杯苗） 2.株高或蓬径:0.2-0.25m 3.单位面积株数:64 4.养护期:人工养护一年 5.肥料:1kg/m2 | m2 | 47 | 47 | 70.76 | 3325.72 |  | 分部分项 |  |  | 8 | 227.44 | 2 |  | 6 | 170.6
88 | 050102008005 | 栽植花卉 | 1.花卉种类:美女樱 2.株高或蓬径:0.1-0.15m 3.单位面积株数:100 4.养护期:人工养护一年 5.肥料:1kg/m2 | m2 | 117 | 117 | 145.12 | 16979.04 |  | 分部分项 |  |  | 8 | 1176.67 | 2 |  | 6 | 882.51
89 | 050102008006 | 栽植花卉 | 1.花卉种类:时花（粉色、粉紫色或红色应季时令花卉）暂按鸡冠花计 2.株高或蓬径:0.1-0.15m 3.单位面积株数:100 4.养护期:人工养护一年 5.肥料:1kg/m2 | m2 | 24 | 24 | 122.34 | 2936.16 |  | 分部分项 |  |  | 8 | 203.01 | 2 |  | 6 | 152.25
90 | 050102012001 | 铺种草皮 | 1.草皮种类:混播草（百慕大与黑麦草暂按1:1） 2.铺种方式:满铺 3.养护期:人工养护一年 4.肥料：1kg/m2 | m2 | 1254 | 1254 | 31.66 | 39701.64 |  | 分部分项 |  |  | 8 | 2390.14 | 2 |  | 6 | 1792.7
91 | 050102013001 | 喷播植草(灌木)籽 | 1.草（灌木）籽种类:马尼拉 2.养护期:一年 3.播种范围覆土30cm | m2 | 2548 | 2548 | 4.85 | 12357.8 |  | 分部分项 |  |  | 8 | 866.83 | 2 |  | 6 | 650.25
| 1.1.4.1.4 | 铺装 | [5 empty] | 353746.63 |  | 分部工程 |  |  | 8 | 24824.84 | 2 |  | 6 | 18618.74
本页小计 | [7 empty] | 123953.82
E.18 分部分项工程项目清单与措施项目清单计价表
工程名称:北城温德姆戴斯酒店前坪广场改造工程 | [6 empty] | 标段: | 第16页 共20页
序号 | 项目编码 | 项目名称 | 项目特征描述 | 计量单位 | 计算式 | 工程量 | 金额（元） |  |  | 清单类型 | 备注 | 系数 | 管理 |  | 其他管理 |  | 利润
[7 empty] | 综合单价 | 合价 | 其中暂估价 |  |  |  | 系数 | 费用 | 系数 | 费用 | 系数 | 费用
92 | 050201001001 | 园路 | 1.素土夯实，夯实系>0.93 2.200厚碎石垫层 3.200厚C25混凝土 4.20厚1:2.5水泥砂浆 5.900*300*50厚烧面芝麻灰 对缝铺 | m2 | :((4.8*15.9)*2+4.8*5.1*2+7.269*(15.9+5.1))*2+39.62=748.12 :=0 | 748.12 | 390.27 | 291968.79 |  | 分部分项 |  |  | 8 | 20489.52 | 2 |  | 6 | 15367.13
93 | 050201001002 | 铺装（工字铺） | 1.素土夯实，夯实系>0.93 2.200厚碎石垫层 3.200厚C25混凝土 4.20厚1:2.5水泥砂浆 5.600*300*30厚烧面芝麻灰 | m2 | :29.31+14.9+10.17+53.73=108.11 :=0 | 108.11 | 353.38 | 38203.91 |  | 分部分项 |  |  | 8 | 2681.02 | 2 |  | 6 | 2010.85
94 | 050201001003 | 人行道砖 | 1.素土夯实，夯实系>0.93 2.200厚碎石垫层 3.200厚C25混凝土 4.20厚1:2.5水泥砂浆 5.400*400*40厚烧面芝麻灰 | m2 | :39.3=39.3 | 39.3 | 376.32 | 14789.38 |  | 分部分项 |  |  | 8 | 1037.86 | 2 |  | 6 | 778.42
95 | 050201001004 | 平道牙 | 1.素土夯实，夯实系>0.93 2.30厚1:3水泥砂浆 3.600*300*120厚烧面芝麻灰平道牙 4.石材现场磨边 | m | :7.67*2+10.52=25.86 :=0 | 25.86 | 118.64 | 3068.03 |  | 分部分项 |  |  | 8 | 215.29 | 2 |  | 6 | 161.47
96 | 050201013001 | 石汀步(步石、飞石) | 1.素土夯实 2.50厚c10混凝土 3.30厚自然面青石板 | m3 | 30.48 | 30.48 | 187.55 | 5716.52 |  | 分部分项 |  |  | 8 | 401.15 | 2 |  | 6 | 300.87
| 1.1.4.1.5 | 其他 | [5 empty] | 1934.38 |  | 分部工程 |  |  | 8 | 135.75 | 2 |  | 6 | 101.81
97 | 050305006002 | 坐凳（详见LD-3.0公共详图） |  | 个 | 1 | 1 | 1934.38 | 1934.38 |  | 分部分项 |  |  | 8 | 135.75 | 2 |  | 6 | 101.81
| 1.1.4.2 | 措施项目 | [5 empty] | 1184.41 |  | 措施项目 |  |  | 8 |  | 2 |  | 6
| 1.1.4.2.1 | 总价措施 | [5 empty] | 1184.41 |  | 总价措施 |  |  | 8 |  | 2 |  | 6
本页小计 | [7 empty] | 355681.01
E.18 分部分项工程项目清单与措施项目清单计价表
工程名称:北城温德姆戴斯酒店前坪广场改造工程 | [6 empty] | 标段: | 第17页 共20页
序号 | 项目编码 | 项目名称 | 项目特征描述 | 计量单位 | 计算式 | 工程量 | 金额（元） |  |  | 清单类型 | 备注 | 系数 | 管理 |  | 其他管理 |  | 利润
[7 empty] | 综合单价 | 合价 | 其中暂估价 |  |  |  | 系数 | 费用 | 系数 | 费用 | 系数 | 费用
98 | CSPK004001 | 冬雨季施工增加费 |  |  | (分部分项工程费+单价措施费)*0.16% | 1 | 1184.41 | 1184.41 |  | 冬雨季增加费 |  |  | 8 |  | 2 |  | 6
| 1.1.4.2.2 | 单价措施 | [7 empty] | 单价措施 |  |  | 8 |  | 2 |  | 6
| 1.1.4.2.3 | 绿色施工 | [7 empty] | 绿色施工 |  |  | 8 |  | 2 |  | 6
| 1.1.4.2.3.1 | 绿色施工单价措施 | [7 empty] | 绿色施工单价措施 |  |  | 8 |  | 2 |  | 6
| 1.1.4.2.3.2 | 绿色施工总价措施 | [7 empty] | 绿色施工总价措施 |  |  | 8 |  | 2 |  | 6
| 1.1.4.3 | 其他项目 | [5 empty] | 37012.74 |  | 其他项目 |  |  | 8 |  | 2 |  | 6
| 1.1.4.3.1 | 暂列金额 | [5 empty] | 37012.74 |  | 暂列金额 |  |  | 8 |  | 2 |  | 6
99 | 1 | 不可预见费 |  | 项 | (分部分项费+单价措施费)*5% | 1 | 37012.74 | 37012.74 |  | 暂列金 |  |  | 8 |  | 2 |  | 6
| 1.1.4.3.2 | 专业工程暂估价 | [7 empty] | 专业工程暂估价 |  |  | 8 |  | 2 |  | 6
| 1.1.4.3.3 | 分部分项工程暂估价 | [7 empty] | 分部分项工程暂估价 |  |  | 8 |  | 2 |  | 6
| 1.1.4.3.4 | 计日工 | [7 empty] | 计日工 |  |  | 8 |  | 2 |  | 6
| 1.1.4.3.5 | 总承包服务费 | [7 empty] | 总承包服务费 |  |  | 8 |  | 2 |  | 6
| 1.1.4.3.6 | 索赔与现场签证 | [7 empty] | 索赔与现场签证 |  |  | 8 |  | 2 |  | 6
| 1.1.5 | 包干价 | [5 empty] | 85512.92 |  | 单位工程
| 1.1.5.1 | 分部分项 | [5 empty] | 81440.88 |  | 分部工程
本页小计 | [7 empty] | 38197.15
E.18 分部分项工程项目清单与措施项目清单计价表
工程名称:北城温德姆戴斯酒店前坪广场改造工程 | [6 empty] | 标段: | 第18页 共20页
序号 | 项目编码 | 项目名称 | 项目特征描述 | 计量单位 | 计算式 | 工程量 | 金额（元） |  |  | 清单类型 | 备注 | 系数 | 管理 |  | 其他管理 |  | 利润
[7 empty] | 综合单价 | 合价 | 其中暂估价 |  |  |  | 系数 | 费用 | 系数 | 费用 | 系数 | 费用
| 1.1.5.1.1 | 旗杆 | [5 empty] | 34500 |  | 分部工程
100 | 011506002001 | 金属旗杆（长沙市财评包干价） | 1.旗杆材料、种类、规格:不锈钢管φ159*3（304材质） 2.旗杆高度:11.4m | 根 | 5 | 5 | 6900 | 34500 |  | 分部分项
| 1.1.5.1.2 | 绿化种植土回填 | [5 empty] | 46940.88 |  | 分部工程
101 | 050101009002 | 种植土回(换)填 | 1.取土区征用费及回填，不取费 不优惠 种植土回填加8元/m3，适用智能环保渣土车。 2.采用新型智能环保渣土车运土方2km。 | m3 | :(247+85+282+47+117+24+1254+2548)*0.3=1381.2 :(22+6+4+88)*0.3=36.0 | 1417.2 | 25.4 | 35996.88 |  | 分部分项
102 | 010101002003 | 人工清除种植土 | 1.土方开挖外运2KM。 2.不论土质、不论施工方法，含平整和机械进出场费。且适用市政沟槽开挖项目，智能环保渣土车项目。 | m3 | :(354+354+12)*0.5=360.0 | 360 | 30.4 | 10944 |  | 分部分项
| 1.1.5.2 | 措施项目 | [7 empty] | 措施项目
| 1.1.5.2.1 | 总价措施 | [7 empty] | 总价措施
103 | CSPK006001 | 冬雨季施工增加费 |  |  | (分部分项工程费+单价措施费)*0% | 1 |  |  |  | 冬雨季增加费
| 1.1.5.2.2 | 单价措施 | [7 empty] | 单价措施
| 1.1.5.2.3 | 绿色施工 | [7 empty] | 绿色施工
| 1.1.5.2.3.1 | 绿色施工单价措施 | [7 empty] | 绿色施工单价措施
| 1.1.5.2.3.2 | 绿色施工总价措施 | [7 empty] | 绿色施工总价措施
| 1.1.5.3 | 其他项目 | [5 empty] | 4072.04 |  | 其他项目
本页小计 | [7 empty] | 81440.88
E.18 分部分项工程项目清单与措施项目清单计价表
工程名称:北城温德姆戴斯酒店前坪广场改造工程 | [6 empty] | 标段: | 第19页 共20页
序号 | 项目编码 | 项目名称 | 项目特征描述 | 计量单位 | 计算式 | 工程量 | 金额（元） |  |  | 清单类型 | 备注 | 系数 | 管理 |  | 其他管理 |  | 利润
[7 empty] | 综合单价 | 合价 | 其中暂估价 |  |  |  | 系数 | 费用 | 系数 | 费用 | 系数 | 费用
| 1.1.5.3.1 | 暂列金额 | [5 empty] | 4072.04 |  | 暂列金额
104 | 1 | 不可预见费 |  | 项 | (分部分项费+单价措施费)*5% | 1 | 4072.04 | 4072.04 |  | 暂列金
| 1.1.5.3.2 | 专业工程暂估价 | [7 empty] | 专业工程暂估价
| 1.1.5.3.3 | 分部分项工程暂估价 | [7 empty] | 分部分项工程暂估价
| 1.1.5.3.4 | 计日工 | [7 empty] | 计日工
| 1.1.5.3.5 | 总承包服务费 | [7 empty] | 总承包服务费
| 1.1.5.3.6 | 索赔与现场签证 | [7 empty] | 索赔与现场签证
| 1.1.6 | 市政 道路、管网工程、排水设施维护、综合管廊、水处理 | [5 empty] | 9454.63 |  | 单位工程 |  |  | 6.8 | 370.22 | 2 |  | 6 | 326.67
| 1.1.6.1 | 分部分项 | [5 empty] | 8990.7 |  | 分部工程 |  |  | 6.8 | 370.22 | 2 |  | 6 | 326.67
| 1.1.6.1.1 | 电缆井 | [5 empty] | 8990.7 |  | 分部工程 |  |  | 6.8 | 370.22 | 2 |  | 6 | 326.67
105 | 040504001002 | 电缆井 | 1.600*600*800H mm 2.侧壁采用MU10实心粘土砖，M10水泥砂浆砌筑 3.侧壁M10砂浆抹面 4.详见图纸 | 座 | 10 | 10 | 899.07 | 8990.7 |  | 分部分项 |  |  | 6.8 | 370.22 | 2 |  | 6 | 326.67
| 1.1.6.2 | 措施项目 | [5 empty] | 14.39 |  | 措施项目 |  |  | 6.8 |  | 2 |  | 6
| 1.1.6.2.1 | 总价措施 | [5 empty] | 14.39 |  | 总价措施 |  |  | 6.8 |  | 2 |  | 6
本页小计 | [7 empty] | 13062.74
E.18 分部分项工程项目清单与措施项目清单计价表
工程名称:北城温德姆戴斯酒店前坪广场改造工程 | [6 empty] | 标段: | 第20页 共20页
序号 | 项目编码 | 项目名称 | 项目特征描述 | 计量单位 | 计算式 | 工程量 | 金额（元） |  |  | 清单类型 | 备注 | 系数 | 管理 |  | 其他管理 |  | 利润
[7 empty] | 综合单价 | 合价 | 其中暂估价 |  |  |  | 系数 | 费用 | 系数 | 费用 | 系数 | 费用
106 | CSPK007001 | 冬雨季施工增加费 |  |  | (分部分项工程费+单价措施费)*0.16% | 1 | 14.39 | 14.39 |  | 冬雨季增加费 |  |  | 6.8 |  | 2 |  | 6
| 1.1.6.2.2 | 单价措施 | [7 empty] | 单价措施 |  |  | 6.8 |  | 2 |  | 6
| 1.1.6.2.3 | 绿色施工 | [7 empty] | 绿色施工 |  |  | 6.8 |  | 2 |  | 6
| 1.1.6.2.3.1 | 绿色施工单价措施 | [7 empty] | 绿色施工单价措施 |  |  | 6.8 |  | 2 |  | 6
| 1.1.6.2.3.2 | 绿色施工总价措施 | [7 empty] | 绿色施工总价措施 |  |  | 6.8 |  | 2 |  | 6
| 1.1.6.3 | 其他项目 | [5 empty] | 449.54 |  | 其他项目 |  |  | 6.8 |  | 2 |  | 6
| 1.1.6.3.1 | 暂列金额 | [5 empty] | 449.54 |  | 暂列金额 |  |  | 6.8 |  | 2 |  | 6
107 | 1 | 不可预见费 |  | 项 | (分部分项费+单价措施费)*5% | 1 | 449.54 | 449.54 |  | 暂列金 |  |  | 6.8 |  | 2 |  | 6
| 1.1.6.3.2 | 专业工程暂估价 | [7 empty] | 专业工程暂估价 |  |  | 6.8 |  | 2 |  | 6
| 1.1.6.3.3 | 分部分项工程暂估价 | [7 empty] | 分部分项工程暂估价 |  |  | 6.8 |  | 2 |  | 6
| 1.1.6.3.4 | 计日工 | [7 empty] | 计日工 |  |  | 6.8 |  | 2 |  | 6
| 1.1.6.3.5 | 总承包服务费 | [7 empty] | 总承包服务费 |  |  | 6.8 |  | 2 |  | 6
| 1.1.6.3.6 | 索赔与现场签证 | [7 empty] | 索赔与现场签证 |  |  | 6.8 |  | 2 |  | 6
本页小计 | [7 empty] | 463.93
合 计 | [7 empty] | 1080345.73
注:1.本表工程量清单项目综合的消耗量标准与E.19综合单价分析表综合的内容应相同;2.此表用于竣工结算时无暂估价栏。

## E40人工、材料、机械汇总表
E.40 人工、材料、机械汇总表
工程名称:北城温德姆戴斯酒店前坪广场改造工程 |  |  |  |  | 标段： | 第1页 共7页
序号 | 编码 | 名称(材料、机械规格型号) | 单位 | 数量 | 单价(元) | 合价(元) | 系数 | 含税单价 | 含税合价
人工
1 | H00001 | 人工费 | 元 | 1088.888 | 1 | 1088.89 | 1 |  | 1088.89
2 | H00011 | 人工费(建筑) | 元 | 16467.726 | 1 | 16467.73 | 1 |  | 16467.73
3 | H00013 | 人工费(安装) | 元 | 26824.282 | 1 | 26824.28 | 1 |  | 26824.28
4 | H00014 | 人工费(市政) | 元 | 1706.047 | 1 | 1706.05 | 1 |  | 1706.05
5 | H00015 | 人工费(市政排水) | 元 | 1237.864 | 1 | 1237.86 | 1 |  | 1237.86
6 | H00016 | 人工费(园林) | 元 | 142631.613 | 1 | 142631.61 | 1 |  | 142631.61
7 | H00023 | 人工费(房屋改造加固及维修) | 元 | 6379.973 | 1 | 6379.97 | 1 |  | 6379.97
主材
8 | WJJ172577.1 | 半硬塑料管 PC32 | m | 1657.49 | 3.34 | 5536.02 |  | 3.773 | 6253.71
9 | WJJ252102.1 | LED黄色光源 杆高4.5米 | 个 | 16.16 | 399.15 | 6450.26 |  | 450.84 | 7285.57
10 | WJJ252102.2 | 偏光型埋地灯 13W/220V LED黄色光源 | 个 | 6.06 | 147.33 | 892.82 |  | 166.409 | 1008.44
11 | WJJ252102.3 | 泛光灯 6W/220V | 个 | 39.39 | 141.59 | 5577.23 |  | 159.926 | 6299.49
12 | WJJ280304.2 | YJV-3*2.5mm2 | m | 1878.342 | 6.17 | 11589.37 |  | 6.969 | 13090.17
13 | WJJ290613.1 | 套接管 32 | m | 19.39 | 3.34 | 64.76 |  | 3.773 | 73.16
所有材料(含配合比分解)
14 | 01010300006 | 螺纹钢筋 HRB400 Φ10 | kg | 59.16 | 4.649 | 275.03 |  | 5.251 | 310.65
15 | 01010300007 | 螺纹钢筋 HRB400 Φ12 | kg | 7.175 | 4.702 | 33.74 |  | 5.311 | 38.11
16 | 01010300011 | 螺纹钢筋 HRB400 Φ20 | kg | 488.925 | 4.5 | 2200.16 |  | 5.083 | 2485.21
17 | 01030100003.1 | 冷拔低碳钢丝 Φ1.6 | kg | 1.457 | 6.559 | 9.56 |  | 7.408 | 10.79
18 | 01090100009 | 圆钢 Φ6 | kg | 15.3 | 5.031 | 76.97 |  | 5.683 | 86.95
19 | 01090100011 | 圆钢 Φ8 | kg | 66.3 | 5.031 | 333.56 |  | 5.683 | 376.78
20 | 01130300002 | 镀锌扁钢 40×4 | kg | 108.787 | 4.72 | 513.47 |  | 5.331 | 579.94
21 | 01150300001 | 六角空心钢 | kg | 19.565 | 8.19 | 160.24 |  | 9.251 | 181
22 | 02030300001 | 保温保湿带 12cm宽 20m长 | m | 380.918 | 0.36 | 137.13 |  | 0.407 | 155.03
23 | 02090300001 | 单层养护膜 | m2 | 13.939 | 1.1 | 15.33 |  | 1.242 | 17.31
24 | 02191100005 | 塑料胀管 Φ6×45 | 个 | 861.925 | 0.19 | 163.77 |  | 0.215 | 185.31
25 | 02330300001 | 草绳 | kg | 549 | 0.73 | 400.77 |  | 0.825 | 452.93
26 | 03010300005 | 半圆头螺钉 M6mm-12mm×M12mm-50mm | 十个 | 71.13 | 1.95 | 138.7 |  | 2.203 | 156.7
27 | 03010300035 | 自攻螺钉 M4mm×12mm | 十个 | 861.925 | 0.18 | 155.15 |  | 0.203 | 174.97
28 | 03010500038.1 | 地脚螺栓带帽带垫 M12×160以下 | 套 | 65.28 | 1.04 | 67.89 |  | 1.175 | 76.7
29 | 03010500089 | 对拉螺栓 | kg | 1.415 | 6.59 | 9.32 |  | 7.443 | 10.53
30 | 03010700004 | 膨胀螺栓 M6 | 套 | 159.12 | 0.22 | 35.01 |  | 0.248 | 39.46
31 | 03010900011 | 镀锌锁紧螺母 DN20×1.5 | 个 | 12.36 | 0.21 | 2.6 |  | 0.237 | 2.93
32 | 03110100001 | 尼龙砂轮片 综合 | 片 | 0.857 | 14.35 | 12.3 |  | 16.208 | 13.89
33 | 03130100019 | 低碳钢焊条 综合 | kg | 4.629 | 6.05 | 28.01 |  | 6.833 | 31.63
| 本 页 小 计 |  |  |  |  | 231215.56
E.40 人工、材料、机械汇总表
工程名称:北城温德姆戴斯酒店前坪广场改造工程 |  |  |  |  | 标段： | 第2页 共7页
序号 | 编码 | 名称(材料、机械规格型号) | 单位 | 数量 | 单价(元) | 合价(元) | 系数 | 含税单价 | 含税合价
34 | 03130600014 | 合金钢钻头 一字形 | 个 | 1.294 | 30.97 | 40.08 |  | 34.981 | 45.27
35 | 03130600016 | 冲击钻头 Φ6-8 | 个 | 1.092 | 3.37 | 3.68 |  | 3.806 | 4.16
36 | 03130700007 | 石料切割锯片 | 片 | 20.04 | 35.4 | 709.42 |  | 39.984 | 801.28
37 | 03210100033 | 铁钉 | kg | 0.138 | 6.5 | 0.9 |  | 7.342 | 1.01
38 | 03210100038 | 圆钉 | kg | 0.282 | 6.5 | 1.83 |  | 7.342 | 2.07
39 | 03210100040 | 圆钉 L50-75 | kg | 2.839 | 6.5 | 18.45 |  | 7.342 | 20.84
40 | 03210500002 | 安全网 | m2 | 1.357 | 6.08 | 8.25 |  | 6.867 | 9.32
41 | 03210700004 | 镀锌铁丝 Φ0.7 | kg | 2.032 | 5.35 | 10.87 |  | 6.043 | 12.28
42 | 03210700011 | 镀锌铁丝 Φ3.0 | kg | 5.6 | 5.35 | 29.96 |  | 6.043 | 33.84
43 | 03210700012 | 镀锌铁丝 Φ3.5 | kg | 0.011 | 5.35 | 0.06 |  | 6.043 | 0.07
44 | 03210700013 | 镀锌铁丝 Φ4.0 | kg | 0.072 | 5.35 | 0.39 |  | 6.043 | 0.44
45 | 03210700014.1 | 镀锌铁丝 Φ0.7-1.2 | kg | 3.753 | 5.218 | 19.58 |  | 5.894 | 22.12
46 | 03210700017.1 | 镀锌铁丝 Φ1.4-2.5 | kg | 3.909 | 5.218 | 20.4 |  | 5.894 | 23.04
47 | 03210900009 | 加工铁件 | kg | 0.608 | 10.51 | 6.39 |  | 11.871 | 7.22
48 | 04010100001 | 普通硅酸盐水泥 (P·O) 42.5级 | kg | 16463.8795 | 0.533 | 8775.25 |  | 0.602 | 9911.26
49 | 04010400001 | 白水泥 | kg | 14.238 | 0.721 | 10.27 |  | 0.814 | 11.59
50 | 04030200002.1 | 天然中粗砂 | m3 | 0.059 | 215.74 | 12.73 |  | 223.507 | 13.19
51 | 04030300001 | 天然细砂 | m3 | 2.038 | 184.48 | 375.97 |  | 191.121 | 389.5
52 | 04030400001 | 粗净砂 | m3 | 32.244 | 227.24 | 7327.13 |  | 256.668 | 8276
53 | 04030500001 | 中净砂(过筛) | m3 | 1.7417 | 272.03 | 473.88 |  | 307.258 | 535.24
54 | 04031100003 | 河砂 综合 | m3 | 6.039 | 120 | 724.68 |  | 135.54 | 818.53
55 | 04050100001 | 碎石 | m3 | 199.473 | 190.19 | 37937.77 |  | 197.037 | 39303.56
56 | 04050200010 | 彩色卵石 1cm-3cm | t | 1.188 | 708.278 | 841.43 |  | 800 | 950.4
57 | 04050300006 | 砾石 最大粒径 40mm | m3 | 1.9981 | 183.33 | 366.29 |  | 207.071 | 413.73
58 | 04050300006.1 | 砾石 最大粒径40mm | m3 | 0.137 | 183.33 | 25.12 |  | 189.93 | 26.02
59 | 04051100001 | 金刚石 三角形 | 块 | 0.084 | 4.5 | 0.38 |  | 5.083 | 0.43
60 | 04090100003 | 石灰膏 | m3 | 0.1088 | 359.59 | 39.2 |  | 406.157 | 44.27
61 | 04130100005 | 标准砖 240×115×53 | 千块 | 1.507 | 560 | 843.92 |  | 632.52 | 953.21
62 | 04130100006 | 标准砖 240×115×53 | m3 | 12.087 | 382.83 | 4627.27 |  | 432.406 | 5226.49
63 | 04230100002 | 脱模剂 | kg | 0.646 | 2.6 | 1.68 |  | 2.937 | 1.9
64 | 05030100002 | 杉木锯材 | m3 | 0.265 | 1830 | 484.95 |  | 2066.985 | 547.75
65 | 05030700001 | 模板木材 松木 | m3 | 0.025 | 1111.06 | 27.78 |  | 1254.942 | 31.37
66 | 05250300005 | 树棍 L=1.2m | 根 | 180 | 2.92 | 525.6 |  | 3.298 | 593.64
67 | 08010000004.1 | 900*300*25厚光面黑金沙 | m2 | 1.652 | 240 | 396.48 |  | 271.08 | 447.82
68 | 08010000004.2 | 300*175*25厚光面黑金沙 | m2 | 1.102 | 240 | 264.48 |  | 271.08 | 298.73
69 | 08010000004.3 | 850*600*25厚光面黑金沙 | m2 | 8.058 | 240 | 1933.92 |  | 271.08 | 2184.36
70 | 08010000004.4 | 600*600*25厚光面黑金沙 | m2 | 8.813 | 240 | 2115.12 |  | 271.08 | 2389.03
| 本 页 小 计 |  |  |  |  | 69001.56
E.40 人工、材料、机械汇总表
工程名称:北城温德姆戴斯酒店前坪广场改造工程 |  |  |  |  | 标段： | 第3页 共7页
序号 | 编码 | 名称(材料、机械规格型号) | 单位 | 数量 | 单价(元) | 合价(元) | 系数 | 含税单价 | 含税合价
71 | 08010000004.5 | 600*300*25厚光面黑金沙 | m2 | 5.508 | 240 | 1321.92 |  | 271.08 | 1493.11
72 | 08030000005.1 | 600*300*30厚烧面芝麻灰 | m2 | 110.272 | 68 | 7498.5 |  | 76.806 | 8469.55
73 | 08030000006.1 | 花岗岩板 50mm厚（芝麻灰） | m2 | 763.082 | 92 | 70203.54 |  | 103.914 | 79294.9
74 | 08030000009.1 | 400*400*20厚亚光面芝麻灰 | m2 | 1.836 | 61 | 112 |  | 68.9 | 126.5
75 | 08030000009.2 | 600*400*50厚亚光面芝麻白 | m2 | 1.224 | 103 | 126.07 |  | 116.338 | 142.4
76 | 08030000010.1 | 花岗岩板 δ30mm | m2 | 31.09 | 68 | 2114.12 |  | 76.806 | 2387.9
77 | 08030000011.1 | 400*400*40厚烧面芝麻灰 | m2 | 40.086 | 80 | 3206.88 |  | 90.36 | 3622.17
78 | 08030000016.2 | 600*50*50厚烧面中国黑 | m2 | 0.424 | 179 | 75.9 |  | 202.18 | 85.72
79 | 08031000004.3 | 600*300*20厚四川海洋绿瓷砖 | m2 | 74.419 | 150 | 11162.85 |  | 169.425 | 12608.44
80 | 13050300002 | 醇酸防锈漆 红丹 | kg | 1.058 | 12.43 | 13.15 |  | 14.04 | 14.85
81 | 13351700002 | 防水粉 | kg | 11.499 | 1.2 | 13.8 |  | 1.355 | 15.58
82 | 13371100001 | 土工布 | m2 | 0.743 | 6.86 | 5.1 |  | 7.748 | 5.76
83 | 13371100006 | 无纺土工布 | m2 | 2675.4 | 1.5 | 4013.1 |  | 1.694 | 4532.13
84 | 14353500012 | 隔离剂 | kg | 6.28 | 4.51 | 28.32 |  | 5.094 | 31.99
85 | 14410000011 | 建筑胶 | kg | 23.42 | 2.5 | 58.55 |  | 2.824 | 66.14
86 | 14410000013 | 胶粘剂 | kg | 1.095 | 3.98 | 4.36 |  | 4.495 | 4.92
87 | 14430300015 | 塑料粘胶带 20mm×50m | 卷 | 1.826 | 2.75 | 5.02 |  | 3.106 | 5.67
88 | 17070100005 | 无缝钢管 Φ48×3.5 | kg | 9.781 | 5.628 | 55.05 |  | 6.357 | 62.18
89 | 17250000033 | 硬塑料管 dn20 | m | 8.056 | 1.43 | 11.52 |  | 1.615 | 13.01
90 | 17270300003 | 高压橡胶管 D25 | m | 2.537 | 11.06 | 28.06 |  | 12.492 | 31.69
91 | 25010500001.2 | LED灯带 5W/m 12V | m | 338.075 | 7.08 | 2393.57 |  | 7.997 | 2703.59
92 | 28030300002 | 铜芯橡皮绝缘线 BX-2.5mm2 | m | 77.415 | 1.45 | 112.25 |  | 1.638 | 126.81
93 | 28032100003 | 铜芯聚氯乙烯绝缘电线 BV-2.5mm2 | m | 1.83 | 1.696 | 3.1 |  | 1.916 | 3.51
94 | 29062300001 | 塑料护口（电管用） DN32 | 个 | 12.36 | 0.25 | 3.09 |  | 0.282 | 3.49
95 | 29090100004 | 铜接线端子 OT-20A | 个 | 39.585 | 0.16 | 6.33 |  | 0.181 | 7.16
96 | 29091100001.1 | 瓷接头 双位 | 个 | 16.48 | 0.73 | 12.03 |  | 0.825 | 13.6
97 | 29270100001 | 塑料接线柱 双线 | 个 | 40.17 | 1.51 | 60.66 |  | 1.706 | 68.53
98 | 32072100001 | 草籽 | kg | 63.7 | 24.633 | 1569.12 |  | 27.823 | 1772.33
99 | 32270100002 | 复合肥 | kg | 82.225 | 1.2 | 98.67 |  | 1.355 | 111.41
100 | 32270500001 | 杀虫杀菌剂 综合 | kg | 4.893 | 29.2 | 142.88 |  | 32.981 | 161.38
101 | 33012100002 | 铸铁爬梯 | kg | 23.457 | 5.61 | 131.59 |  | 6.336 | 148.62
102 | 33330900001 | 塑钢踏步 | 个 | 8.018 | 34.53 | 276.86 |  | 39.002 | 312.72
103 | 34091900023 | 固定底座 | 个·月 | 15.55 | 0.44 | 6.84 |  | 0.497 | 7.73
104 | 34091900024 | 可调托座 | 个·月 | 15.55 | 0.89 | 13.84 |  | 1.005 | 15.63
105 | 34110100002 | 水 | t | 644.6239 | 4.4 | 2836.35 |  | 4.796 | 3091.62
106 | 34110100002.1 | 5.400*400*40厚烧面芝麻灰 | t | 9.2082 | 4.4 | 40.52 |  | 4.97 | 45.76
| 本 页 小 计 |  |  |  |  | 107765.51
E.40 人工、材料、机械汇总表
工程名称:北城温德姆戴斯酒店前坪广场改造工程 |  |  |  |  | 标段： | 第4页 共7页
序号 | 编码 | 名称(材料、机械规格型号) | 单位 | 数量 | 单价(元) | 合价(元) | 系数 | 含税单价 | 含税合价
107 | 34110100002.2 | 水 | t | 0.481 | 4.4 | 2.12 |  | 4.532 | 2.18
108 | 34110200001 | 电 | kW·h | 2.85 | 0.67 | 1.91 |  | 0.757 | 2.16
109 | 35010300002 | 木模板 2440×1220×15 | m2 | 15.495 | 27.17 | 421 |  | 30.689 | 475.53
110 | 35010400002 | 组合钢模板 | kg | 2.67 | 7.889 | 21.06 |  | 8.911 | 23.79
111 | 35030100002.1 | 竹脚手板 侧编 | m2 | 0.02 | 22.51 | 0.45 |  | 25.425 | 0.51
112 | 35030700002.1 | 脚手架钢管 | kg | 5.25 | 7.31 | 38.38 |  | 8.257 | 43.35
113 | 35031500003 | 直角扣件 单个1.4kg | 个 | 4.933 | 5.75 | 28.36 |  | 6.495 | 32.04
114 | 35031500004 | 对接扣件 单个1.4kg | 个 | 1.498 | 5.75 | 8.61 |  | 6.495 | 9.73
115 | 35031500006 | 回转扣件 单个1.4kg | 个 | 0.253 | 5.75 | 1.45 |  | 6.495 | 1.64
116 | 35031500008.1 | 脚手管(扣)件 | 个 | 14.25 | 7.31 | 104.17 |  | 8.257 | 117.66
117 | 35031500009 | 脚手架底座 | 只 | 0.14 | 7.79 | 1.09 |  | 8.799 | 1.23
118 | 35031900002 | 竹脚手板(侧边) | m2 | 1.076 | 30 | 32.28 |  | 33.885 | 36.46
119 | 36070700031 | 花岗岩路沿侧石 300宽×120高 | m | 26.248 | 71.26 | 1870.43 |  | 80.488 | 2112.65
120 | 88010100002 | 钢管使用费 | t·月 | 0.934 | 75 | 70.05 |  | 84.712 | 79.12
121 | 88010100003 | 扣件使用费 | 个·月 | 230.904 | 0.2 | 46.18 |  | 0.226 | 52.18
122 | 88010500001 | 其他材料费 | 元 | 1176.061 | 1 | 1176.06 |  |  | 1176.06
123 | 88010500001.1 | 其他材料费 | 元 | 13.666 | 1 | 13.67 |  |  | 13.67
124 | 补CL-1.2 | 复合肥（45%） | kg | 4310.5 | 1.8 | 7758.9 |  | 2.033 | 8763.25
园林苗木
125 | WJJ320101 | 乔木 带土球 | 株 | 30.3
126 | WJJ320101.1 | 种类:榉树，树形饱满，优美自然 胸径:19-20cm | 株 | 10.1 | 6058.9 | 61194.89
127 | WJJ320101.2 | 种类:八月桂C，树形饱满，优美自然 胸径:20cm | 株 | 1.01 | 7711.2 | 7788.31
128 | WJJ320101.3 | 种类:红继木桩（精品桩） 胸径:按实际（暂按20cm） | 株 | 2.02 | 7150 | 14443
129 | WJJ320101.4 | 种类:红枫（特选）伞形冠，树形优美自然，精品 胸径:11-12cm | 株 | 3.03 | 1844.65 | 5589.29
130 | WJJ320101.5 | 种类:紫薇（特选）低分枝，树形优美自然，精品、火箭红品种 地径:D9-10cm | 株 | 2.02 | 949.77 | 1918.54
131 | WJJ320101.6 | 种类:红枫（伞形冠，树形优美自然，精品） 胸径:5-6cm | 株 | 4.04 | 342.26 | 1382.73
132 | WJJ320101.8 | 八月桂B，树形饱满，优美自然 胸径或干径:12-13cm | 株 | 3.03 | 1191 | 3608.73
133 | WJJ320101.9 | 丛生杨梅，树形饱满，优美自然 胸径:20cm | 株 | 1.01 | 3604 | 3640.04
134 | WJJ320301.1 | 种类:海桐球A（球形，树形饱满） 蓬径:1.6-1.8m | 株 | 3.03 | 340.48 | 1031.65
135 | WJJ320301.10 | 造型女贞A（伞形冠，树形饱满，精品） .冠丛高:2.0-2.5m | 株 | 1.01 | 1817.64 | 1835.82
| 本 页 小 计 |  |  |  |  | 114029.17
E.40 人工、材料、机械汇总表
工程名称:北城温德姆戴斯酒店前坪广场改造工程 |  |  |  |  | 标段： | 第5页 共7页
序号 | 编码 | 名称(材料、机械规格型号) | 单位 | 数量 | 单价(元) | 合价(元) | 系数 | 含税单价 | 含税合价
136 | WJJ320301.11 | 造型女贞B（伞形冠，树形饱满，精品） .冠丛高:1.5-2.0m | 株 | 1.01 | 935.5 | 944.86
137 | WJJ320301.2 | 种类:海桐球B（球形，树形饱满） 蓬径:2.0-2.2m | 株 | 23.23 | 543.085 | 12615.86
138 | WJJ320301.3 | 红叶石楠球B（球形，树形饱满） 蓬径:2.2-2.5m | 株 | 5.05 | 542.64 | 2740.33
139 | WJJ320301.4 | 种类:金冠女贞球（球形，树形饱满） 蓬径:1.0-1.2m | 株 | 12.12 | 64.89 | 786.47
140 | WJJ320301.5 | 种类:红继木球A（球形，树形饱满） 蓬径:1.0-1.2m | 株 | 4.04 | 81.78 | 330.39
141 | WJJ320301.6 | 1.种类:球形山茶B（球形，树形饱满） 2.冠丛高:1.8-2.0m 3.蓬径:2.0-2.2m | 株 | 6.06 | 392.7 | 2379.76
142 | WJJ320301.8 | 球形山茶B1（球形，树形饱满） .冠丛高:1-1.2m | 株 | 1.01 | 269.33 | 272.02
143 | WJJ320701.1 | 草皮种类:混播草（百慕大与黑麦草暂按1:1） | m2 | 1449.36 | 14.66 | 21247.62
144 | WJJ321302.1 | 花卉种类:春鹃（杯苗） 株高:0.2-0.25m 单位面积株数:81 | m2 | 250.705 | 171.56 | 43010.95
145 | WJJ321302.11 | 西洋杜鹃 株高或蓬径:0.2-0.25m 单位面积株数:64 | m2 | 4.06 | 211.2 | 857.47
146 | WJJ321302.2 | 花卉种类:红继木（杯苗）株高:0.2-0.25m | m2 | 86.275 | 45.21 | 3900.49
147 | WJJ321302.3 | 花卉种类:金冠女贞（杯苗） 株高:0.2-0.25m 单位面积株数:81 | m2 | 286.23 | 127.11 | 36382.7
148 | WJJ321302.4 | 花卉种类:西洋杜鹃（杯苗）株高:0.2-0.25m 单位面积株数:64 | m2 | 47.705 | 41.98 | 2002.66
149 | WJJ321302.5 | 花卉种类:美女樱 株高:0.1-0.15m 单位面积株数:100 | m2 | 118.755 | 105.46 | 12523.9
150 | WJJ321302.6 | 花卉种类:时花（粉色、粉紫色或红色应季时令花卉）暂按鸡冠花计 株高:0.1-0.15m 单位面积株数:100 | m2 | 24.36 | 85.77 | 2089.36
151 | WJJ321302.7 | 花卉种类:满天星（杯苗） 株高:0.2-0.25m 单位面积株数:81 | m2 | 22.33 | 26.73 | 596.88
152 | WJJ321302.8 | 花卉种类:翠云草（杯苗） 株高:0.2-0.25m 单位面积株数:81 | m2 | 6.09 | 89.1 | 542.62
商品砼(砂浆)
153 | 80010100002 | 预拌同配比砂浆 C20(42.5) 砂子4.75mm | m3 | 0.06 | 384.96 | 23.1 |  | 398.819 | 23.93
154 | 80010200003 | 预拌干混抹灰砂浆 DP M20.0 | m3 | 0.168 | 595.907 | 100.11 |  | 617.36 | 103.72
155 | 80210400001 | 商品混凝土（砾石） C10 | m3 | 1.554 | 515.45 | 801.01 |  | 534.006 | 829.85
156 | 80210400002 | 商品混凝土（砾石） C15 | m3 | 2.689 | 507.58 | 1364.88 |  | 525.853 | 1414.02
157 | 80210400002.1 | 商品混凝土（砾石） C15 | m3 | 0.904 | 507.58 | 458.85 |  | 525.853 | 475.37
158 | 80210400003 | 商品混凝土（砾石） C20 | m3 | 5.36 | 515.67 | 2763.99 |  | 534.234 | 2863.49
| 本 页 小 计 |  |  |  |  | 148736.28
E.40 人工、材料、机械汇总表
工程名称:北城温德姆戴斯酒店前坪广场改造工程 |  |  |  |  | 标段： | 第6页 共7页
序号 | 编码 | 名称(材料、机械规格型号) | 单位 | 数量 | 单价(元) | 合价(元) | 系数 | 含税单价 | 含税合价
159 | 80210400004 | 商品混凝土（砾石） C25 | m3 | 187.305 | 535.87 | 100371.13 |  | 555.161 | 103984.43
160 | 80210400005.1 | 商品混凝土（砾石） C30 | m3 | 0.351 | 555.67 | 195.04 |  | 575.674 | 202.06
配合比(合计不汇总)
161 | H10-2.1 | 水泥42.5水泥砂浆 M7.5 | m3 | 3.628 | 294.955 | 1070.1 |  | 333.152 | 1208.68
162 | H10-3 | 水泥42.5水泥砂浆 M10 | m3 | 1.049 | 313.013 | 328.35 |  | 353.49 | 370.81
163 | H11-1.1 | 水泥砂浆 1∶1 | m3 | 4.836 | 581.767 | 2813.43 |  | 657.106 | 3177.76
164 | H11-15 | 石灰砂浆 1∶3 | m3 | 0.32 | 421.088 | 134.75 |  | 475.516 | 152.17
165 | H11-3 | 水泥砂浆 1∶2 | m3 | 0.001 | 550.437 | 0.55 |  | 621.654 | 0.62
166 | H11-4 | 水泥砂浆 1：2.5 | m3 | 1.847 | 539.723 | 996.87 |  | 609.554 | 1125.85
167 | H11-4.1 | 水泥砂浆 1：2.5 | m3 | 1.895 | 539.723 | 1022.78 |  | 609.617 | 1155.22
168 | H11-5 | 水泥砂浆 1：3 | m3 | 0.011 | 496.017 | 5.46 |  | 560.19 | 6.16
169 | H11-5.1 | 水泥砂浆 1：3 | m3 | 19.343 | 496.017 | 9594.46 |  | 560.251 | 10836.94
170 | H11-8.1 | 素水泥浆 1：0.42 | m3 | 0.663 | 810.849 | 537.59 |  | 915.854 | 607.21
171 | H1-3 | 现场现拌普通混凝土 坍落度45以下 砾40 C20 水泥42.5 | m3 | 2.643 | 439.793 | 1162.37 |  | 496.71 | 1312.8
机械
172 | J10-13 | 内燃空气压缩机 排气量(m3/min) 3 小 | 台班 | 7.783 | 260.64 | 2028.56 | 1 | 294.523 | 2292.27
173 | J12-40 | 电动打磨机 小 | 台班 | 1.185 | 35.92 | 42.57 | 1 | 40.59 | 48.1
174 | J12-40.1 | 电动打磨机 小 | 台班 | 0.275 | 33.046 | 9.09 | 0.92 | 37.342 | 10.27
175 | J12-61 | 手推喷药机 300L 小 | 台班 | 0.44 | 73.28 | 32.24 | 1 | 82.806 | 36.43
176 | J12-61.1 | 手推喷药机 300L 小 | 台班 | 0.012 | 67.418 | 0.81 | 0.92 | 76.182 | 0.91
177 | J1-35 | 电动夯实机 夯击能量(N·m) 250 小 | 台班 | 28.691 | 28.27 | 811.09 | 1 | 31.945 | 916.53
178 | J1-35.3 | 电动夯实机 夯击能量(N·m) 250 | 台班 | 0.011 | 26.008 | 0.29 | 0.92 | 29.389 | 0.32
179 | J1-48 | 手持式风动凿岩机 小 | 台班 | 15.566 | 12.23 | 190.37 | 1 | 13.82 | 215.12
180 | J1-7 | 履带式单斗液压挖掘机 斗容量(m3) 1 大 | 台班 | 0.057 | 2128.11 | 121.3 | 1 | 2404.764 | 137.07
181 | J3-18 | 汽车式起重机 提升质量(t) 5 大 | 台班 | 4.912 | 711.02 | 3492.53 | 1 | 803.453 | 3946.56
182 | J3-18.1 | 汽车式起重机 提升质量(t) 5 大 | 台班 | 0.046 | 654.138 | 30.09 | 0.92 | 739.176 | 34
183 | J3-19 | 汽车式起重机 提升质量(t) 8 大 | 台班 | 1.055 | 964.18 | 1017.21 | 1 | 1089.523 | 1149.45
184 | J3-22 | 汽车式起重机 提升质量(t) 16 大 | 台班 | 0.317 | 1306.19 | 414.06 | 1 | 1475.995 | 467.89
185 | J4-11 | 自卸汽车 装载质量(t) 5 中 | 台班 | 1.132 | 663.84 | 751.47 | 1 | 750.139 | 849.16
186 | J4-13B.1 | 智能渣土车 12.9t (按长住建发〔2020〕103号文补充) | 台班 | 0.129 | 1179.449 | 152.15 | 0.92 | 1332.777 | 171.93
187 | J4-3 | 载重汽车 装载质量(t) 4 中 | 台班 | 0.025 | 468.31 | 11.71 | 1 | 529.19 | 13.23
188 | J4-30 | 机动翻斗车 装载质量(t) 1 小 | 台班 | 0.267 | 230.62 | 61.58 | 1 | 260.601 | 69.58
189 | J4-30.1 | 机动翻斗车 装载质量(t) 1 小 | 台班 | 0.102 | 212.17 | 21.64 | 0.92 | 239.752 | 24.45
| 本 页 小 计 |  |  |  |  | 109754.93
E.40 人工、材料、机械汇总表
工程名称:北城温德姆戴斯酒店前坪广场改造工程 |  |  |  |  | 标段： | 第7页 共7页
序号 | 编码 | 名称(材料、机械规格型号) | 单位 | 数量 | 单价(元) | 合价(元) | 系数 | 含税单价 | 含税合价
190 | J4-33.1 | 洒水车 罐容量(L) 4000 中 | 台班 | 0.005 | 490.673 | 2.45 | 0.92 | 554.46 | 2.77
191 | J4-5 | 载重汽车 装载质量(t) 6 中 | 台班 | 0.163 | 501.88 | 81.81 | 1 | 567.124 | 92.44
192 | J4-5.1 | 载重汽车 装载质量(t) 6 中 | 台班 | 0.003 | 461.73 | 1.39 | 0.92 | 521.755 | 1.57
193 | J6-1 | 双卧轴式混凝土搅拌机 出料容量(L) 350 小 | 台班 | 0.103 | 298.39 | 30.73 | 1 | 337.181 | 34.73
194 | J6-12 | 灰浆搅拌机 拌筒容量(L) 200 小 | 台班 | 2.865 | 182.8 | 523.72 | 1 | 206.564 | 591.81
195 | J6-12.1 | 灰浆搅拌机 拌筒容量(L) 200 小 | 台班 | 0.033 | 168.176 | 5.55 | 0.92 | 190.039 | 6.27
196 | J6-14 | 干混砂浆罐式搅拌机 200(L) 小 | 台班 | 0.721 | 236.27 | 170.35 | 1 | 266.985 | 192.5
197 | J6-14.1 | 干混砂浆罐式搅拌机 200(L) 小 | 台班 | 0.046 | 217.368 | 10 | 0.92 | 245.626 | 11.3
198 | J6-21.2 | 混凝土振动器 插入式 | 台班 | 0.11 | 10.295 | 1.13 | 0.92 | 11.633 | 1.28
199 | J6-22.1 | 混凝土振动器 附着式 小 | 台班 | 0.042 | 9.494 | 0.4 | 0.92 | 10.728 | 0.45
200 | J7-1 | 钢筋调直机 直径(mm) 14 小 | 台班 | 0.036 | 43.11 | 1.55 | 1 | 48.714 | 1.75
201 | J7-102 | 岩石切割机 功率(kW) 3 小 | 台班 | 3.391 | 48.59 | 164.77 | 1 | 54.907 | 186.19
202 | J7-102.1 | 岩石切割机 功率(kW) 3 小 | 台班 | 0.122 | 44.703 | 5.45 | 0.92 | 50.514 | 6.16
203 | J7-12 | 木工圆锯机 直径(mm) 500 小 | 台班 | 0.042 | 28.49 | 1.2 | 1 | 32.194 | 1.35
204 | J7-12.1 | 木工圆锯机 直径(mm) 500 小 | 台班 | 0.023 | 26.211 | 0.6 | 0.92 | 29.618 | 0.68
205 | J7-17.1 | 木工单面压刨床 刨削宽度(mm) 600 小 | 台班 | 0.015 | 34.288 | 0.51 | 0.92 | 38.745 | 0.58
206 | J7-2 | 钢筋切断机 直径(mm) 40 小 | 台班 | 0.062 | 47.79 | 2.96 | 1 | 54.003 | 3.35
207 | J7-3 | 钢筋弯曲机 直径(mm) 40 小 | 台班 | 0.155 | 29.24 | 4.53 | 1 | 33.041 | 5.12
208 | J9-11 | 直流弧焊机 容量(kV·A) 32 小 | 台班 | 0.243 | 101.82 | 24.74 | 1 | 115.057 | 27.96
209 | J9-14 | 点焊机 容量(kV·A) 75 小 | 台班 | 0.011 | 153.13 | 1.68 | 1 | 173.037 | 1.9
210 | J9-17 | 对焊机 容量(kV·A) 10 小 | 台班 | 0.048 | 30.91 | 1.48 | 1 | 34.928 | 1.68
211 | J9-40 | 电焊条烘干箱 容量(cm3) 45×35×45 小 | 台班 | 0.019 | 19.16 | 0.36 | 1 | 21.651 | 0.41
| 本 页 小 计 |  |  |  |  | 1037.36
| 合 计 |  |  |  |  | 781540.37
注：招标控制价、投标报价、竣工结算通用表。(此表价格为不含税价)