## Sheet1
常州市2022年防火物资采购清单
序号 | 名称 | 参数 | 单位 | 数量
1 | 灭火弹 | 1．拉发式动力源，顶帽环线拉发型，上下加盖。 2．超细干粉，高效安全。 3．可靠度98%。 4．拉火延时4-6秒。 5.防潮、塑料外壳包装。 6、强塑壳，安全内芯装药制作。 7、颗粒燃烧药。 8.非纸质普通鞭炮药内芯。 9．灭火面积：3-4平方米。 10．产品规格：弹体圆台形，直径约90毫米，高约135毫米，无炸药型，塑性外壳，重量1kg（±0.15kg），保质期两年。 11．包装：每箱10只进行包装，每箱附使用说明书。 ▲12.提供国家民爆中心检测报告。 ▲13.提供生产厂家专项授权书及质保证明原件并加盖厂家公章。 | 枚 | 3000
2 | 手台消防泵 | 1、发动机：配备单风冷二冲程汽油机，发动机燃油采用自动混合比例供应， 绳拉式手动起动或电起动，自动反冲系统。 2、发动机排量≥198cc，主轴转速6000转/分钟，输出功率不小于15PS（12KW）。 3、水泵：单泵单程离心泵，进水口尺寸65mm，出水口尺寸65mm. 配备快速球阀出水开关，出水口阀门可转动90°。 4、真空泵：碳纤维活片无油式真空泵，手动操作吸水，最大吸程9m； 吸程7m时，引水时间不大于13s： 5、标准水量时流量/压力不小于510L/min/0.6MPa； 高压时流量/压力不小于240L/min/0.8MPa。 6、整机体积为560m×475mm×530m±5mm，油箱容积5.95L。 7、标准耗油量每小时≤ 5.4升/小时。 8、重量：干重量（未加油状态）≤46KG。整机重量（加满油状态）≤53KG。 9、手抬机动泵吸深3m时，额定流量≥8.5L/S，额定压力≥0.6MPa。 10、燃油系统：采用电控燃油喷射系统 EFI。 11. 检查系统: 电子检测系统，可作发动机主部件自主检测。 12、配件包括：火花塞套筒1个，备用火花塞1个，照明灯1个、三角灯架1个，充电器1个，电瓶1个，电瓶水1支，机油（TCW-3）1支，出水口1个，2.5寸滤网1个，过滤篓1个，2.5寸吸水管1条。 | 台 | 1
3 | 水源泵 | 1、发动机：发动机采用单缸四冲程风冷发动机；发动机气缸为内壁镀锘合金； 2、发动机功率≥7.5HP,转速3600（rpm），发动机排量200（CC）； 3、启动方式：手拉绳启动方式； 4、化油器空气过滤器有防水装置； 5、水泵扬程≥30米，流量≥55m³/H；最大吸程8米； 6、产品为手台式； 7、重量≤22公斤，外形尺寸48.5*56*41（CM）； 8、水泵进出口径为65MM;油箱容积为：3.5（L） 9、每台泵配13-65-20水带涤纶长丝有村里水带2条；水带单位长度质量小于等于600（g/m）,爆破压力:大于3.9MPa；水带两头液压快速接头，每根长度20米，内径尺寸62mm,外径尺寸65mm。 | 台 | 10