## 清单
编号：GXJC-2023-10-12
宏桂集团13楼信息化实施采购项目（BBWCQCGX23-1237）报价表
序号 | 设备名称 | 关键技术规格、功能及相关说明 | 单位 | 数量 | 单价 | 金额 | 备注
一、设施设备
1 | AP信息点 |  | 个 | 4 |  |  | 实施安装
2 | 监控点 |  | 个 | 48 |  |  | 实施安装
3 | 48口网络交换机 | IPV6:静态路由、双协议栈 接口:48千兆电+4千兆光 QOS:支持端口限速 安全策略:ARP入侵检测功能POE+供电:370W 交换容量:336GBPS 包转发率:144MPPS | 台 | 1
4 | 监控交换机POE 48口 | IPV6:静态路由、双协议栈 接口:48千兆电+4千兆光 QOS:支持端口限速 安全策略:ARP入侵检测功能 POE+供电:370W 交换容量:336GBPS 包转发率:120MPPS | 台 | 1
5 | AP交换机POE 16口 | 外形尺寸(WxHxD)mm 294mm X 179mm X 44mm 固定端口 24个10/100/1000Base-T电口 模式切换 标准交换 网络克隆 汇聚上联 端口隔商 MAC地址表 8K 端口交换容量 48Gbps 转发能力 35.7Mpps 包缓存 4Mb 交换模式 存储转发模式 电源 100~240VAC 风扇 无风扇，自然散热 工作温度/存储温度 0C~40°C/-40°C~70C 工作湿度/存储湿度 5%~95%(非冷凝) 认证 3C认证 MTBF >50000H | 台 | 1
6 | LC双模光模块 | 模块名称:1.25G千兆多模 模块接口:LC(双芯) 传输距离:300米 中心波长:850nm | 对 | 4
7 | LC双模光模块 | 模块名称:10G万兆多模 模块接口:LC(双芯) 传输距离:300米 中心波长:850nm | 对 | 1
8 | AP | 外形尺寸:220mm**44mm 无线速率:3000 Mbps(2.4G:2*2MIMO，5G:2*2MIMO) 802.11ax/ac/n/a:5.15-5.35GHz工作频段:5.725GHZ-5.850GHZ(中国)802.11ax/b/g/n:2.4GHz-2.483GHz(中国) POE:支持802.3af/802.3at兼容供电 12V/1.5ADC供电 重量:0.60kg 机身 功耗:10W 产品标准:YD/T 1096-2009 | 台 | 5
9 | 刷脸门禁一体机 | 操作系统 嵌入式Linux操作系统 显示屏 4.3英寸触摸屏 摄像头 200万像素双目摄像头 刷脸验证速度 1:N人脸比对时间<0.2S/人 人脸验证精度 99% 面部识别距离 0.5m~2.0m 人脸指纹容量 1500 人脸，3000电容指纹:3000卡 识别方式 刷卡，人脸、指纹、密码，二维码及组合方式 通讯方式 TCP/IP 存储容量 15万条事件记录 卡片类型 IC,CPU 卡，身份证序号 外部接口 USB2.0*1 设备电源 DC12V/1A 相对湿度 10%至90%(在不凝结成水珠的状态环境下) 工作温度 -30~60C 使用环境 室外 安装方式 壁挂 人脸设备尺寸 181.3*91.3*25.4mm | 套 | 14 |  |  | 磁力锁，支架、开门按钮、电源、主机
10 | 24口配线架 | 产品名称:六类工程版24口配线架型号: BL6-24端口: 24口适用: 工程/家庭布线端子: 6u'镀金 量: 0.99kg重 拔: 2750次端接: 2250次 尺寸: 481mmx45mm 包装: 纸质包装 | 个 | 6
11 | 理线器 | 材质:SPCC冷轧钢板 组合产品: 螺丝、小黄刀 名称: 加厚型理线架 工艺 锻压、粉末电镀 适用: 19英寸标准机柜 规格: 12档24口 25档50口 颜色: 黑色 型号: 见产品包装 | 个 | 10
12 | 32U机柜 | 立柱厚度 2.0mm 品牌 工巧 立柱间距 485mm 材质 SPCC冷轧钢材 钢板厚度 1.0mm 尺寸 宽600*深600*高1600 用途 装载网络设备/配件等 容量 32U 检验报告 通过质量监督局检验 ISO检验 通过IS09001:2008质量管理体系 标准 符合《网络机柜技术条件》要求 功能 可安装交换机、路由器、配线架、KVM.UPS电源，服务器等设备 | 个 | 1
13 | 电话110配线架 | 尺寸 483*44.5mm 适用机柜 19U机柜 打线夹 磷青铜镀镍 产品名称 语音电话100对110型 产品材质 加厚优质冷轧板 颜色 黑亚光 保修 1年 包装时尚彩盒 | 个 | 1
14 | 50对大对数 | 品名：室内大对数 通信电缆号：SZ4-501 线芯导体：无氧铜 颜色：黑色 产品对数：50对 产品线径:：04mm 护套材质：聚氯乙烯 (PE) 工作温度：-30~60°C 使用年限：30年 | 米 | 100
15 | 多模光纤 | 千兆12A1a-OM2[12芯] 品名：束状光缆GJPFJH4/6/8/12/24芯OM2 允许拉力(N)短期：660 纤芯：原厂自供 规格：4/6/8/12/24芯 允许拉力(N)长期：200 允许压力(N/10cm)短期：1000 允许压力(N/10cm)长期：300 | 米 | 100
16 | 六类网线 | 六类网线305米/箱 颜色: 白灰色 频率: 250MHz 品名 绞线方式 八芯双绞 材质: OFC、PVC 线芯 23AWG无氧铜芯 单股线径: 0.57+0.01mm 包装 加厚承重纸箱 | 箱 | 10 |  |  | AP监控门禁布线
17 | 六类跳线 | 品名: 六类千兆网线 外被:聚氯乙烯，PVC外被 线芯: 24AWG优质导体 颜色: 黑色/白色 传输带宽 250MHz 传输速率 1000Mbps 接口: 镀金接口 隔离: 十字骨架 包装: 精美袋装 | 条 | 106
18 | 光纤跳线 | 千兆OM2 多模双芯[LC-LC]名称：电信级光纤跳线 类型：多模双芯 插芯： 高品质陶瓷插芯 接口： LC/SC/ST/FC可选 米数：1/3/5/10米等，长度可定制 线径：3.0 插入损耗：典型值0.2db,最大值0.3db 回波损耗：>50db 重 复 性：<0.2db 互 换 性：<0.2db 护套材质：LZSH低烟无卤 工作温度：-20°C~70°C | 对 | 6 |  |  | 3米光纤跳线，机柜用
19 | 电话线 | 商品名称：4芯 商品产地：中国大陆 转换器： 其他 连接线： 电话线 屏蔽类型：其他 类别：其他 商品毛重： 1.0kg 线长：: 其他 | 米 | 100
20 | RVV 3*4.0 | 产品名称：RVV铜芯护套线 规格MM：4mm2 导体材料：纯无氧铜 绝缘材料：聚氧乙烯混合料(PVC) 额定电压： 300/500V 导体结构：多条RV线组成 | 米 | 40 |  |  | 机柜引电用
21 | RVV 2*1.5 | 产品名称：RVV铜芯护套线 规格MM：1.5mm2 导体材料：纯无氧铜 绝缘材料：聚氧乙烯混合料(PVC) 额定电压： 300/500V 导体结构：多条RV线组成 | 米 | 600 |  |  | 门禁用
22 | RVVP 4*1.0 | 产品名称：RVV铜芯护套线 规格MM：1mm2 导体材料：纯无氧铜 绝缘材料：聚氧乙烯混合料(PVC) 额定电压： 300/500V 导体结构：多条RV线组成 | 米 | 300 |  |  | 门禁用
23 | 千兆ODF | 类型：标准19英寸机架式 材质：冷轧板 品名：ODF光纤配线架 接头： SC/FC/LC 模式：单模、万兆 配件：裸纤管、热熔管、理线扣、螺丝、固定耳挂、耦合器、熔纤盘 | 个 | 2 |  |  | 含熔纤
24 | 液晶拼接屏迁移 |  | 台 | 15
合计：
二、其它及辅材
1 | 工程辅材 | 线槽、水晶头、胶布、紧固件、卡扣、接头、安装耗材 插板等安装辅助材料 | 批 | 1
合计：
三、税金和其它
A | 直接费 |  |  | 1
B | 安装施工费 | 安装费 | 次 | 1
C | 其它施工费 | 装修垃圾清运费及卫生清洁费 | 次 | 1
D | 税金 |  |  | 1
E | 工程总造价 | A+B+C+D |  | 1
合计：
四、统计项
1 | 采购总价