## 报价单
江苏中冠工程咨询有限公司报价单
项目编号：WX2023310 |  | 项目名称：夏家大院装饰及配套提升工程项目移动消防设备采购
报价信息
序号 | 设备名称 | 规格 | 数量 | 单位 | 备注 | 含税单价（元） | 含税合价（元）
1 | 移动式高压细水雾阻火隔断装置 | 移动方式:手推式; 动力类型: 汽油机; 泵组流量100L/min; 工作压力5-10Mpa; 保护高度: ≥10 米; 配套隔断长度≥10 米; 接口形式: 快速高压接口; 进水接口: 消火栓接口 | 2 | 套 | 用于建筑消防分区分隔
2 | 细水雾微型消防车 | 整车参数:外形尺寸 (L*W*H) :3200*1450*2050 (MM) 动力类型:电动 变速箱:自动变速 制动方式:双回路液压直动、盘刹 乘坐人员:2人 续航里程:> 80KM 整车涂装: 119火警涂装 | 1 | 辆 | 用于建筑消防
细水雾泵组配置: 泵组工作压力: 10MPa 泵组流量:25L/min 水箱容积: 300L (304 不锈钢) 动力类型:汽油机/电动 接口类型: 高压出水快速接口
高压细水雾喷枪参数 (2 套)： 工作压力: 10MPa 卷盘长度: 25m 最大喷射距离: ≥10m 细水雾喷枪流量:25L/min
补水装置(快速接口) : 25m外接消防水带，2盘
车载配件: 消防斧:1把；消防铲:1把;安全绳 :20m ;2KG灭火器:2个;强光手电筒 :2把；大力钳 :1把;消防手套 :2付;消防腰带:2个；车顶警灯:1套
3 | 推车式高压细水雾灭火装置 | 外形尺寸 115*75*120 (cm) 动力类型: 汽油机/锂电池 泵组工作压力: 10MPa 泵组流量:28L/min 水箱容积: 150L(带补水装置) 卷盘长度: 50m 最大喷射距离:≥8m 细水雾喷枪流量:25L/min | 2 | 套 | 用于文保建筑室内灭火
4 | 移动式细水雾卷盘 | 卷盘长度: 50m 工作压力: 10MPa 安装方式:落地式，可灵活移动 接口类型: 高压快速接口 | 2 | 套 | 用于文保建筑室内辅助灭火
总价： ¥ 元 人民币（大写） 元
供应商信息
公司名称： 联系人：
邮箱：
供应商承诺
1.我方报价单中所有内容符合该项目采购公告中一切要求，如有不符之处，愿承担相应责任。
单位名称（盖章）：____________ 年 月 日
备注：需按要求产品进行报价，以上报价均为含税价（税率为13%）