## Sheet1
微型消防站配置清单及控制价
序号 | 器材类型 | 器材名称 | 单位 | 数量 | 不含税单价 (元) | 不含税总价 ( 元 ) | 税率 | 价税合 计(元) | 参数 | 标准
1 | 灭火器材 | 消防水枪 | 把 | 12 | 33.63 | 403.54 | 13% | 456 | 额定喷射压力0.35MPa；额定流量7.5L/s；接口公称通径65mm；当量喷嘴直径19mm；流量允差±8%；射程≥28m。 | GB 8181-2005标准
2 |  | 消防水袋 | 盘 | 24 | 97.35 | 2336.28 |  | 2640 | 1.型号规格：10-65-25涤纶长丝聚氨酯； 2.工作压力：1.0 MPa，爆破压力：3.0MPa，无经线断裂现象； 3.水带配65内扣接口； 4.水带长度25米。 | GB 6246-2011标准
3 |  | 室外消防栓扳手 | 把 | 6 | 24.78 | 148.67 |  | 168 | 1.对边尺寸≥2mm。 2.材质：铁，板头处有卡扣。 3.钢表面处理：红漆。 4.特性：普通。 5.尺寸：≥40cm。 | GB 4452-2011《室外消火栓》标准
4 |  | 分水器 | 个 | 3 | 473.45 | 1420.35 |  | 1605 | 三分水器，具体参数如下： 1.进水口：卡式接口，公称通径规格为80mm。 2.出水口：卡式接口，公称通径规格为65mm×3。 3.阀门形式：闸阀。 4.公称压力：2.5MPa。 5.开启力：不超过200N | DB32／T 4444-2023《单位消防安全管理规范》
5 |  | 灭火毯 | 个 | 12 | 106.19 | 1274.34 |  | 1440 | 1.长度系列为1000mm、宽度1000mm 2.完全展开后的灭火毯毯面厚度不应小于0.4mm 3.灭火毯的总质量不应大于4.5kg
6 | 个人防护装备 | 消防头盔 | 套 | 10 | 2212.39 | 22123.89 |  | 25000 | 1.头盔为半盔式，颜色：黄色。具有抗冲击、耐穿透、耐燃和耐热等性能；主要结构：由帽壳、帽箍、帽托、缓冲层、下颊带等组成，应配面罩，可按帽形选配披肩等。 2.头模所受冲击力的最大值≤3780N。 | GA 44-2015《消防头盔》标准
7 |  | 消防员灭火防护服 | [6 empty] | 1.产品采用外层、防水透水层、隔热层、舒适层四层结构。 2.具备阻燃、防水透气、隔热、防静电和标识性强等性能, 3.整体防护性能29.5cal/㎝², 4.整套服装重量2.8kg。 | XF 10-2014《消防员灭火防护服》标准
8 |  | 消防安全腰带 | [6 empty] | 1.设计负荷：消防安全腰带的设计负荷应为1.33 kN。 2.带长调节：安全腰带的带长应连续可调，整带应由织带、带扣和拉环等零部件构成。 3.织带要求：安全腰带的织带应为一整根，不应有接缝。 4.承重织带宽度：安全腰带的承重织带宽度不应小于40mm且不应大于70mm。 5.质量要求：安全腰带的质量不应超过0.85kg | XF 494-2023《消防用防坠落装备》
9 |  | 消防手套 | [6 empty] | 用于手部及腕部防护。 1.阻燃性能：手套外层续燃时间0s，阴然时间0s，经向损毁长度53mm，纬向损毁长度46mm。 2.整体热防护性能29.2 cal/cm²。 3.耐磨性能＞2000N，割破力＞15N，撕破强力137.5N，刺穿力67.5N。穿戴性能0.97s。 | XF 7-2004《消防手套》
10 |  | 消防员灭火防护靴 | [6 empty] | 1.耐酸碱性能：在酸碱溶液中浸泡70h±2h，物理机械性能无显著变化； 2.抗刺穿性能：靴底的抗刺穿力1750N； 3.电绝缘性能：击穿电压﹥5000V，泄漏电流0.078mA。 | XF 6-2004《消防员灭火防护靴》
11 |  | 过滤式呼吸器 | 部 | 14 | 265.49 | 3716.81 |  | 4200 | 1.滤烟性能：标准要求滤烟效率不应小于95% 2.一氧化碳防护性能：在额定防护时间内，任何单个5分钟过程中，一氧化碳透过浓度的时间加权平均值不应大于200 mL/m³ 3.防护时间：过滤式消防自救呼吸器的有效防护时间一般为30分钟 | GB 42302-2022《呼吸防护 自吸过滤式逃生呼吸器》
12 |  | 强光照明灯 | 只 | 10 | 123.89 | 1238.94 |  | 1400 | 1.采用固态免维护LED光源，光效高，寿命长达10万小时。 2.具有工作光、强光、频闪三种光设计，按动按钮可进行自由转换。 3.额定电压 DC3.7V；额定容量 2000mAh；额定功率（LED） 3W；光源（LED）平均使用寿命 ≥100000h；连续放电时间 A型8h（强光）/16h（工作光）/32h（频闪）； 4.充电时间 5h；重量 0.12kg 。 | GB 30734-2014《消防员照明灯具》
13 | 破拆器材 | 消防斧 | 把 | 9 | 79.65 | 716.81 |  | 810 | 用于破拆，具备能砍、能撬等功能，能砍断Φ6.5mm圆钢，刃口无弯曲、无痕迹。 | XF 138-2010《消防斧》
14 |  | 绝缘剪断钳 | 把 | 3 | 150.44 | 451.33 |  | 510 | 1.尺寸：24寸（600mm）； 2.剪柄材质：绝缘材料制成、橡胶手柄；耐高压达：5000伏； 3.重量：≤2kg；总长度：750mm；钳口长度：220mm。 | DL/T 1476-2015《电力安全工器具预防性试验规程》
15 |  | 电梯钥匙 | 把 | 3 | 15.04 | 45.13 |  | 51
16 |  | 铁链 | 把 | 6 | 44.25 | 265.49 |  | 300 |  | XF 494-2023《消防用防坠落装备》
17 | 其他 | 挪车器 | 套 | 1 | 2477.88 | 2477.88 |  | 2800
18 |  | 微型消防站箱体 | 个 | 3 | 884.96 | 2654.87 |  | 3000 | 放置于一层微型消防站的物资较多，需保证所有物资可放置于箱体内。 | 《消防安全重点单位微型消防站建设标准（试行）》 《社区微型消防站建设标准（试行）》
含税总价(元) |  |  |  |  | ¥44380.00元 人民币(大写)肆万肆仟叁佰捌拾元整
注：投标报价高于单价控制价或最高限价的均作为无效投标处理