## 汇总表
安装、医用气体、屏蔽劳务清单汇总表
工程名称：常州市第二人民医院延陵院区综合楼新建工程设计、采购、施工工程总承包（EPC一体化） —装饰、净化及二次机电专业分包工程
序号 | 工程名称 | 备注
1 | 安装劳务
2 | 医用气体劳务
3 | 屏蔽劳务
总计

## 安装劳务
安装劳务清单
工程名称：常州市第二人民医院延陵院区综合楼新建工程设计、采购、施工工程总承包（EPC一体化） —装饰、净化及二次机电专业分包工程
序号 | 名称 | 特征描述 | 单位 | 工程量 | 备注
1 |  | 2#楼普通电气
2 |  | 电气
3 | 配电箱 | 配电箱【紫外线杀菌灯专用开关箱;】 | 台 | 5
4 | 配管 | 配管【紧定管;JDG20*1.6;砖、混结构暗配;】 | m | 4330.34
5 | 配管 | 配管【紧定管;JDG20*1.6;吊顶内明配;】 | m | 5597.52
6 | 配管 | 配管【紧定管;JDG25*1.6;砖、混结构暗配;】 | m | 35.2
7 | 配管 | 配管【紧定管;JDG25*1.6;吊顶内明配;】 | m | 137.21
8 | 配管 | 配管【镀锌钢管;DN20;砖混结构暗配;】 | m | 493.3
9 | 配管 | 配管【镀锌钢管;DN25;砖混结构暗配;】 | m | 287
10 | 配管 | 配管【镀锌钢管;DN20;砖混结构明配;】 | m | 1188.96
11 | 配管 | 配管【镀锌钢管;DN25;砖混结构明配;】 | m | 271.51
12 | 配管 | 配管【包塑金属软管;DN20;】 | m | 111.6
13 | 铁构件制作 | 铁构件制安【桥架、吊顶内明管支吊架制安;防腐;】 | Kg | 2237.37
14 | 配线 | 配线【管内穿线;WDZ-BYJ-2.5;】 | m | 18876.34
15 | 配线 | 配线【管内穿线;WDZ-BYJ-4;】 | m | 19918.72
16 | 配线 | 配线【管内穿线;BVR-4;】 | m | 594.23
17 | 配线 | 配线【管内穿线;WDZ-RYJSP-2*1.5;】 | m | 271.36
18 | 配线 | 配线【线槽配线;WDZ-BYJ-2.5;】 | m | 6224.37
19 | 配线 | 配线【线槽配线;WDZ-BYJ-4;】 | m | 8159.2
20 | 配线 | 配线【管内穿线;WDZ-RYJSP-2*1.5;】 | m | 28.78
21 | 小电器 | 小电器【无端子外部接线4-6mm2;】 | 个 | 587
22 | 小电器 | 小电器【无端子外部接线2.5mm2;】 | 个 | 436
23 | 插座 | 插座【插座;15A;带防水盒;暗装;】 | 个 | 106
24 | 风扇 | 风扇【排气扇;1*28W;】 | 台 | 4
25 | 照明开关 | 照明开关【单联单控;A86K-11-10;暗装;】 | 个 | 36
26 | 照明开关 | 照明开关【双联单控;A86K-21-10;暗装;】 | 个 | 64
27 | 照明开关 | 照明开关【三联单控;A86K-31-10;暗装;】 | 个 | 28
28 | 照明开关 | 照明开关【单联单控密闭防水开关;】 | 个 | 3
29 | 照明开关 | 照明开关【双联单控密闭防水开关;】 | 个 | 12
30 | 照明开关 | 照明开关【三联单控密闭防水开关;】 | 个 | 8
31 | 照明开关 | 照明开关【残疾人用单联单控大翘板开关;86K11-10,250V,10A;暗装;】 | 个 | 3
32 | 照明开关 | 照明开关【残疾人用双联单控密闭防水大翘板开关;86KF21-10,250V,10A;暗装;】 | 个 | 1
33 | 照明开关 | 照明开关【智能照明控制面板;暗装;】 | 个 | 9
34 | 插座 | 插座【三相防水暗装插座;86H 380V/20A（安全型）;暗装;】 | 个 | 1
35 | 插座 | 插座【单相插座（安全型）;86Z223A10,250V,10A;暗装;】 | 个 | 983
36 | 插座 | 插座【单相插座（防护型）;86Z223A10,250V,10A;暗装;】 | 个 | 115
37 | 插座 | 插座【单相插座（防护型、安全型）;86Z223A10,250V,10A;暗装;】 | 个 | 2
38 | 插座 | 插座【单相插座（防溅型、安全型）;86Z223FA10,250V,10A;暗装;】 | 个 | 23
39 | 照明开关 | 照明开关【吊顶内普通接线盒金属盖板;】 | 个 | 661
40 | 接线盒 | 接线盒【镀锌开关盒;暗装;】 | 个 | 1399
41 | 接线盒 | 接线盒【镀锌接线盒;明装;】 | 个 | 661
42 | 打洞（孔） | 打洞（孔）【开洞DN32、防火封堵;】 | 个 | 206
43 | 拆除 | 拆除药房原施工内容 | m2 | 400
44 |  | 灯具
45 | 装饰灯 | 装饰灯【LED长条灯;1*50W;】 | 套 | 41
46 | 装饰灯 | 装饰灯【LED长条灯;1*12W;】 | 套 | 7
47 | 装饰灯 | 装饰灯【LED长条灯;1*15W;】 | 套 | 2
48 | 装饰灯 | 装饰灯【600*600LED灯盘;1*32W;详见图纸要求;】 | 套 | 17
49 | 装饰灯 | 装饰灯【600*600LED灯盘;1*48W;详见图纸要求;】 | 套 | 63
50 | 装饰灯 | 装饰灯【600*600LED灯盘;1*32W;详见图纸要求;】 | 套 | 183
51 | 装饰灯 | 装饰灯【LED射灯;1*4W;详见图纸要求;】 | 套 | 69
52 | 装饰灯 | 装饰灯【LED软灯带;5W/m;详见图纸要求;】 | 米 | 190.36
53 | 装饰灯 | 装饰灯【LED筒灯;1*4W;详见图纸要求;】 | 套 | 42
54 | 装饰灯 | 装饰灯【LED筒灯;1*10W;详见图纸要求;】 | 套 | 566
55 | 装饰灯 | 装饰灯【LED筒灯;1*15W;详见图纸要求;】 | 套 | 11
56 | 普通灯具 | 普通灯具【圆形吸顶灯;】 | 套 | 1
57 | 装饰灯 | 装饰灯【紫外线杀菌灯;1*100W;】 | 套 | 21
58 | 装饰灯 | 装饰灯【灭蚊灯;1*6W;】 | 套 | 28
59 | 装饰灯 | 装饰灯【发光膜;内装LED线性灯;5W/m;详见图纸要求;】 | m | 157.78
60 | 装饰灯 | 装饰灯【标识灯;1*100W;】 | 套 | 6
61 | 装饰灯 | 装饰灯【标识灯;1*200W;】 | 套 | 10
62 |  | 2#楼医疗专项电气
63 | 配电箱 | 配电箱【配电箱;QJ1;墙上暗装;】 | 台 | 1
64 | 配电箱 | 配电箱【配电箱;QJ2~3;墙上暗装;】 | 台 | 2
65 | 配电箱 | 配电箱【配电箱;DSA1;墙上暗装;】 | 台 | 1
66 | 配电箱 | 配电箱【配电箱;DSAFS;墙上暗装;】 | 台 | 1
67 | 配电箱 | 配电箱【配电箱;DSAOP1~2;墙上暗装;】 | 台 | 2
68 | 交流滤波装 置组架 | 交流滤波装 置组架【6.3KVA医用隔离电源系统;详见图纸;】 | 台 | 7
69 | 交流滤波装 置组架 | 交流滤波装 置组架【集中报警显示（MK2430-CB）;详见图纸;】 | 台 | 1
70 | 桥架 | 桥架【钢制槽式桥架;200*100;】 | m | 50
71 | 配管 | 配管【紧定管;JDG20*1.6;砖、混结构暗配;】 | m | 1184.8
72 | 配管 | 配管【紧定管;JDG25*1.6;砖、混结构暗配;】 | m | 10.7
73 | 配管 | 配管【紧定管;JDG20*1.6;吊顶内明配;】 | m | 1593.35
74 | 配管 | 配管【紧定管;JDG25*1.6;吊顶内明配;】 | m | 26.28
75 | 配管 | 配管【包塑金属软管;DN20;】 | m | 105.2
76 | 铁构件制作 | 铁构件制安【桥架、吊顶内明管支吊架制安;防腐;】 | Kg | 770.4
77 | 电力电缆 | 电力电缆【电缆;WDZBN-YJY-3*10;桥架内敷设;】 | m | 7.94
78 | 电力电缆 | 电力电缆【电缆;WDZBN-YJY-5*10;桥架内敷设;】 | m | 18.79
79 | 电力电缆 | 电力电缆【电缆;WDZBN-YJY-5*16;桥架内敷设;】 | m | 90.78
80 | 电力电缆 | 电力电缆【电缆;WDZBN-YJY-4*25+1*16;桥架内敷设;】 | m | 7.96
81 | 电力电缆 | 电力电缆【电缆;WDZBN-YJY-4*70+1*35;桥架内敷设;】 | m | 9.86
82 | 电力电缆头 | 电力电缆头【电缆头制安;4*70+1*35;】 | 个 | 2
83 | 电力电缆头 | 电力电缆头【电缆头制安;4*25+1*16;】 | 个 | 2
84 | 小电器 | 小电器【压铜接电端子;16mm2;】 | 个 | 20
85 | 小电器 | 小电器【压铜接电端子;10mm2;】 | 个 | 50
86 | 小电器 | 小电器【无端子外部接线;4mm2;】 | 个 | 85
87 | 小电器 | 小电器【无端子外部接线;2.5mm2;】 | 个 | 105
88 | 配线 | 配线【线槽穿线;WDZB-BYJ-2.5;】 | m | 1273
89 | 配线 | 配线【线槽穿线;WDZB-BYJ-4;】 | m | 198.78
90 | 配线 | 配线【线槽穿线;WDZBN-BYJ-4;】 | m | 1294.11
91 | 配线 | 配线【管内穿线;WDZB-BYJ-2.5;】 | m | 7719.2
92 | 配线 | 配线【管内穿线;WDZBN-BYJ-4;】 | m | 677.27
93 | 配线 | 配线【管内穿线;WDZ-BYJ-4;】 | m | 164.7
94 | 装饰灯 | 装饰灯【LED筒灯;12W;详见图纸要求;】 | 套 | 2
95 | 装饰灯 | 装饰灯【LED筒灯;8W;详见图纸要求;】 | 套 | 39
96 | 装饰灯 | 装饰灯【医用净化气密灯（LED）;42W;详见图纸要求;】 | 套 | 126
97 | 装饰灯 | 装饰灯【紫外线杀菌灯;1*100W;】 | 套 | 5
98 | 照明开关 | 照明开关【单联单控;A86K-11-10;暗装;】 | 个 | 14
99 | 照明开关 | 照明开关【双联单控;A86K-21-10;暗装;】 | 个 | 6
100 | 照明开关 | 照明开关【三联单控;A86K-31-10;暗装;】 | 个 | 5
101 | 照明开关 | 照明开关【单联双控;A86K-12-10;暗装;】 | 个 | 4
102 | 插座 | 插座【5孔插座;安全型;暗装;】 | 个 | 348
103 | 插座 | 插座【感应龙头插座;暗装;】 | 个 | 2
104 | 插座 | 插座【三孔热水器插座;安全型;暗装;】 | 个 | 1
105 | 接线盒 | 接线盒【金属接线盒;暗装;】 | 个 | 172
106 | 接线盒 | 接线盒【金属开关盒;暗装;】 | 个 | 365
107 | 接地母线 | 接地母线【户内接地母线;热镀锌扁钢40*4;】 | m | 169.14
108 | 等电位端子箱、 测试板 | 等电位端子箱、 测试板【总等电位端子箱(MEB);暗装】 | 台 | 2
109 | 等电位端子箱、 测试板 | 等电位端子箱、 测试板【等电位接地端子分箱】 | 台 | 13
110 |  | 2#楼医疗专项给排水
111 |  | 给水
112 | 不锈钢管 | 不锈钢管【室内给水;SUS304薄壁不锈钢管;1.0MPa;DN25;卡压连接(含管件）;管道水压试验、冲洗,消毒;】 | m | 8.1
113 | 不锈钢管 | 不锈钢管【室内给水;SUS304薄壁不锈钢管;1.0MPa;DN20;卡压连接(含管件）;管道水压试验、冲洗,消毒;】 | m | 7
114 | 不锈钢管 | 不锈钢管【室内给水;SUS304薄壁不锈钢管;1.0MPa;DN15;卡压连接(含管件）;管道水压试验、冲洗,消毒;】 | m | 7
115 | 不锈钢管 | 不锈钢管【室内给水嵌墙暗埋;PE覆塑SUS304薄壁不锈钢管;1.0MPa;DN15;卡压连接，接头部分采用聚乙烯胶带缠绕 (含管件）;管道水压试验、冲洗,消毒;】 | m | 14.2
116 | 螺纹阀门 | 螺纹阀门【全铜螺纹截止阀;DN25;】 | 个 | 1
117 | 管道支吊架 | 管道支吊架【支架制作安装;型钢】 | Kg | 18.85
118 | 一般钢结构防腐蚀涂刷 | 一般钢结构防腐蚀【除微锈后刷樟丹防锈漆两道;灰色调和漆两道;】 | Kg | 18.85
119 | 套管 | 套管【穿墙穿楼板套管（钢套管DN50mm;含套管、封堵、修补）;】 | 个 | 3
120 | 打洞（孔） | 打洞（孔）【机械开孔;DN50;砖墙;】 | 个 | 3
121 | 凿（压）槽 | 凿（压）槽【水管暗配砖墙刨沟 ;DN20mm以内;水泥砂浆填充;】 | m | 14.2
122 |  | 排水
123 | 铸铁管 | 铸铁管【柔性抗震铸铁排水管DN100;无承口卡箍件柔性接口卡箍连接;含管件;】 | m | 28.9
124 | 铸铁管 | 铸铁管【柔性抗震铸铁排水管DN75;无承口卡箍件柔性接口卡箍连接;含管件;】 | m | 6.6
125 | 给、排水附（配）件 | 给、排水附（配）件【铸铁清通口;DN100;】 | 个 | 3
126 | 洗脸盆 | 洗脸盆【立式洗脸盆;陶瓷;冷热水;含混合龙头、角阀、金属软管及排水配件等;】 | 组 | 3
127 | 洗涤盆 | 洗涤盆【洗涤池;陶瓷;单冷单嘴;配长颈水龙头;】 | 组 | 1
128 |  | 热水
129 | 不锈钢管 | 不锈钢管【室内热水;SUS304薄壁不锈钢管 1.00MPa;DN25;卡压连接（含管件）;管道试压，消毒冲洗;】 | m | 15
130 | 不锈钢管 | 不锈钢管【室内热水;SUS304薄壁不锈钢管 1.00MPa;DN20;卡压连接（含管件）;管道试压，消毒冲洗;】 | m | 5
131 | 不锈钢管 | 不锈钢管【室内热水;PE覆塑保温SUS304薄壁不锈钢管 1.00MPa;DN20;卡压连接（含管件）;管道试压，消毒冲洗;】 | m | 6
132 | 螺纹阀门 | 螺纹阀门【全铜截止阀;DN20;螺纹连接;】 | 个 | 1
133 | 管道支吊架 | 管道支吊架【支架制作安装;型钢】 | Kg | 309.14
134 | 一般钢结构防腐蚀涂刷 | 一般钢结构防腐蚀【除微锈后刷樟丹防锈漆两道;灰色调和漆两道;】 | Kg | 309.14
135 | 套管 | 套管【穿墙穿楼板套管（钢套管DN40mm;含套管、封堵、修补）;】 | 个 | 2
136 | 凿（压）槽 | 凿（压）槽【水管暗配砖墙刨沟 ;DN20mm;水泥砂浆填充;】 | m | 6
137 | 打洞（孔） | 打洞（孔）【机械开孔;DN50以内;砖墙;】 | 个 | 2
138 | 管道绝热 | 管道绝热【热水管道泡沫橡塑保温;保温层厚度30mm;φ57mm以下;】 | m3 | 0.03
139 | 洗脸盆 | 洗脸盆【台盆柜;冷热水;含混合龙头、角阀、金属软管及排水配件等;】 | 组 | 1
140 |  | 2#楼装饰给排水
141 |  | 2#给水
142 | 不锈钢管 | 不锈钢管【室内给水;SUS304薄壁不锈钢管;1.0MPa;DN80;承插氩弧焊连接（含管件）;管道水试压、冲洗,消毒;】 | m | 103.76
143 | 不锈钢管 | 不锈钢管【室内给水;SUS304薄壁不锈钢管;1.0MPa;DN50;卡压连接(含管件）;管道水压试验、冲洗,消毒;】 | m | 195.87
144 | 不锈钢管 | 不锈钢管【室内给水;SUS304薄壁不锈钢管;1.0MPa;DN40;卡压连接(含管件）;管道水压试验、冲洗,消毒;】 | m | 4.61
145 | 不锈钢管 | 不锈钢管【室内给水;SUS304薄壁不锈钢管;1.0MPa;DN32;卡压连接(含管件）;管道水压试验、冲洗,消毒;】 | m | 57.3
146 | 不锈钢管 | 不锈钢管【室内给水;SUS304薄壁不锈钢管;1.0MPa;DN25;卡压连接(含管件）;管道水压试验、冲洗,消毒;】 | m | 231.9
147 | 不锈钢管 | 不锈钢管【室内给水;SUS304薄壁不锈钢管;1.0MPa;DN20;卡压连接(含管件）;管道水压试验、冲洗,消毒;】 | m | 133
148 | 不锈钢管 | 不锈钢管【室内给水;SUS304薄壁不锈钢管;1.0MPa;DN15;卡压连接(含管件）;管道水压试验、冲洗,消毒;】 | m | 142
149 | 不锈钢管 | 不锈钢管【室内给水嵌墙暗埋;PE覆塑SUS304薄壁不锈钢管;1.0MPa;DN32;卡压连接，接头部分采用聚乙烯胶带缠绕 (含管件）;管道水压试验、冲洗,消毒;】 | m | 12.5
150 | 不锈钢管 | 不锈钢管【室内给水嵌墙暗埋;PE覆塑SUS304薄壁不锈钢管;1.0MPa;DN25;卡压连接，接头部分采用聚乙烯胶带缠绕 (含管件）;管道水压试验、冲洗,消毒;】 | m | 126
151 | 不锈钢管 | 不锈钢管【室内给水嵌墙暗埋;PE覆塑SUS304薄壁不锈钢管;1.0MPa;DN20;卡压连接，接头部分采用聚乙烯胶带缠绕 (含管件）;管道水压试验、冲洗,消毒;】 | m | 27.3
152 | 不锈钢管 | 不锈钢管【室内给水嵌墙暗埋;PE覆塑SUS304薄壁不锈钢管;1.0MPa;DN15;卡压连接，接头部分采用聚乙烯胶带缠绕 (含管件）;管道水压试验、冲洗,消毒;】 | m | 348.5
153 | 螺纹阀门 | 螺纹阀门【全铜螺纹截止阀;DN50;】 | 个 | 8
154 | 螺纹阀门 | 螺纹阀门【全铜螺纹截止阀;DN40;】 | 个 | 1
155 | 螺纹阀门 | 螺纹阀门【全铜螺纹截止阀;DN32;】 | 个 | 10
156 | 螺纹阀门 | 螺纹阀门【全铜螺纹截止阀;DN25;】 | 个 | 11
157 | 螺纹阀门 | 螺纹阀门【全铜螺纹截止阀;DN20;】 | 个 | 12
158 | 螺纹阀门 | 螺纹阀门【全铜螺纹截止阀;DN15;】 | 个 | 12
159 | 螺纹阀门 | 螺纹阀门【铸铁螺纹止回阀;DN20;】 | 个 | 3
160 | 螺纹阀门 | 螺纹阀门【螺纹金属软管;不锈钢 L=400;DN15;】 | 个 | 6
161 | 螺纹阀门 | 螺纹阀门【螺纹弹簧膜片式可调节减压阀;DN15;】 | 个 | 3
162 | 螺纹阀门 | 螺纹阀门【螺纹弹簧膜片式可调节减压阀;DN20;】 | 个 | 2
163 | 螺纹阀门 | 螺纹阀门【螺纹弹簧膜片式可调节减压阀;DN25;】 | 个 | 6
164 | 螺纹阀门 | 螺纹阀门【螺纹弹簧膜片式可调节减压阀;DN32;】 | 个 | 6
165 | 螺纹阀门 | 螺纹阀门【螺纹弹簧膜片式可调节减压阀;DN40;】 | 个 | 1
166 | 螺纹阀门 | 螺纹阀门【螺纹弹簧膜片式可调节减压阀;DN50;】 | 个 | 4
167 | 管道支吊架 | 管道支吊架【支架制作安装;型钢】 | Kg | 1047.48
168 | 一般钢结构防腐蚀涂刷 | 一般钢结构防腐蚀【除微锈后刷樟丹防锈漆两道;调和漆两道;】 | Kg | 1047.48
169 | 套管 | 套管【过墙过楼板钢套管制作、安装DN32mm;】 | 个 | 39
170 | 套管 | 套管【过墙过楼板钢套管制作、安装DN40mm;】 | 个 | 35
171 | 套管 | 套管【过墙过楼板钢套管制作、安装DN50mm;】 | 个 | 10
172 | 套管 | 套管【过墙过楼板钢套管制作、安装DN80mm;】 | 个 | 29
173 | 套管 | 套管【过墙过楼板钢套管制作、安装DN100mm;】 | 个 | 8
174 | 凿（压）槽 | 凿（压）槽【水管暗配砖墙刨沟 ;DN20mm以内;水泥砂浆填充;】 | m | 375.8
175 | 凿（压）槽 | 凿（压）槽【水管暗配砖墙刨沟 ;DN32mm以内;水泥砂浆填充;】 | m | 138.5
176 | 打洞（孔） | 打洞（孔）【机械开孔;DN50以内;砖墙;】 | 个 | 84
177 | 打洞（孔） | 打洞（孔）【机械开孔;DN100以内;砖墙;】 | 个 | 37
178 |  | 热水
179 | 不锈钢管 | 不锈钢管【室内热水;SUS304薄壁不锈钢管 1.00MPa;DN50;卡压连接（含管件）;管道试压，消毒冲洗;】 | m | 1.5
180 | 不锈钢管 | 不锈钢管【室内热水;SUS304薄壁不锈钢管 1.00MPa;DN40;卡压连接（含管件）;管道试压，消毒冲洗;】 | m | 7.5
181 | 不锈钢管 | 不锈钢管【室内热水;SUS304薄壁不锈钢管 1.00MPa;DN32;卡压连接（含管件）;管道试压，消毒冲洗;】 | m | 14.3
182 | 不锈钢管 | 不锈钢管【室内热水;SUS304薄壁不锈钢管 1.00MPa;DN25;卡压连接（含管件）;管道试压，消毒冲洗;】 | m | 141
183 | 不锈钢管 | 不锈钢管【室内热水;SUS304薄壁不锈钢管 1.00MPa;DN20;卡压连接（含管件）;管道试压，消毒冲洗;】 | m | 155
184 | 不锈钢管 | 不锈钢管【室内热水;SUS304薄壁不锈钢管 1.00MPa;DN15;卡压连接（含管件）;管道试压，消毒冲洗;】 | m | 11
185 | 不锈钢管 | 不锈钢管【室内热水;PE覆塑保温SUS304薄壁不锈钢管 1.00MPa;DN20;卡压连接（含管件）;管道试压，消毒冲洗;】 | m | 6.1
186 | 不锈钢管 | 不锈钢管【室内热水;PE覆塑保温SUS304薄壁不锈钢管 1.00MPa;DN15;卡压连接（含管件）;管道试压，消毒冲洗;】 | m | 42
187 | 螺纹阀门 | 螺纹阀门【全铜截止阀;DN20;螺纹连接;】 | 个 | 7
188 | 螺纹阀门 | 螺纹阀门【全铜截止阀;DN25;螺纹连接;】 | 个 | 5
189 | 螺纹阀门 | 螺纹阀门【螺纹弹簧膜片式可调节减压阀;DN15;】 | 个 | 18
190 | 管道支吊架 | 管道支吊架【支架制作安装;型钢】 | Kg | 309.14
191 | 一般钢结构防腐蚀涂刷 | 一般钢结构防腐蚀【除微锈后刷樟丹防锈漆两道;灰色调和漆两道;】 | Kg | 309.14
192 | 套管 | 套管【穿墙穿楼板套管（钢套管DN32mm;含套管、封堵、修补）;】 | 个 | 16
193 | 套管 | 套管【穿墙穿楼板套管（钢套管DN40mm;含套管、封堵、修补）;】 | 个 | 19
194 | 套管 | 套管【穿墙穿楼板套管（钢套管DN50mm;含套管、封堵、修补）;】 | 个 | 1
195 | 套管 | 套管【穿墙穿楼板套管（钢套管DN65mm;含套管、封堵、修补）;】 | 个 | 1
196 | 套管 | 套管【穿墙穿楼板套管（钢套管DN80mm;含套管、封堵、修补）;】 | 个 | 1
197 | 凿（压）槽 | 凿（压）槽【水管暗配砖墙刨沟 ;DN20mm;水泥砂浆填充;】 | m | 42
198 | 凿（压）槽 | 凿（压）槽【水管暗配砖墙刨沟 ;DN32mm;水泥砂浆填充;】 | m | 6.2
199 | 打洞（孔） | 打洞（孔）【机械开孔;DN50以内;砖墙;】 | 个 | 36
200 | 打洞（孔） | 打洞（孔）【机械开孔;DN100以内;砖墙;】 | 个 | 2
201 | 管道绝热 | 管道绝热【热水管道泡沫橡塑保温;保温层厚度30mm;φ57mm以下;】 | m3 | 1.92
202 |  | 排水
203 | 铸铁管 | 铸铁管【柔性抗震铸铁排水管DN100;无承口卡箍件柔性接口卡箍连接;含管件;】 | m | 45.1
204 | 铸铁管 | 铸铁管【柔性抗震铸铁排水管DN75;无承口卡箍件柔性接口卡箍连接;含管件;】 | m | 37.4
205 | 铸铁管 | 铸铁管【柔性抗震铸铁排水管DN50;无承口卡箍件柔性接口卡箍连接;含管件;】 | m | 39
206 | 塑料管 | 塑料管【UPVC静音排水管;DN100;】 | m | 196
207 | 塑料管 | 塑料管【UPVC静音排水管;DN75;】 | m | 170
208 | 塑料管 | 塑料管【UPVC静音排水管;DN50;】 | m | 205
209 | 给、排水附（配）件 | 给、排水附（配）件【不锈钢地漏;DN50;】 | 个 | 51
210 | 给、排水附（配）件 | 给、排水附（配）件【地面不锈钢清扫口;DN100;】 | 个 | 9
211 | 给、排水附（配）件 | 给、排水附（配）件【地面不锈钢清扫口;DN75;】 | 个 | 2
212 | 给、排水附（配）件 | 给、排水附（配）件【地面不锈钢清扫口;DN50;】 | 个 | 6
213 | 给、排水附（配）件 | 给、排水附（配）件【铸铁清通口;DN75;】 | 个 | 3
214 | 给、排水附（配）件 | 给、排水附（配）件【铸铁清通口;DN100;】 | 个 | 2
215 | 给、排水附（配）件 | 给、排水附（配）件【塑料清通口;DN75;】 | 个 | 7
216 | 给、排水附（配）件 | 给、排水附（配）件【塑料清通口;DN100;】 | 个 | 7
217 | 离心式泵 | 离心式泵【实验室废水小型水处理设备】 | 台 | 1
218 | 离心式泵 | 离心式泵【医疗污水处理器;】 | 台 | 1
219 | 管沟土方开挖回填 | 管沟土方【人工挖填土方（土质综合）;挖深小于1.5米;利用原土回填夯实;】 | m3 | 19.8
220 | 套管 | 套管【过墙过楼板钢套管制作、安装DN80mm;】 | 个 | 14
221 | 套管 | 套管【过墙过楼板钢套管制作、安装DN100mm;】 | 个 | 40
222 | 套管 | 套管【过墙过楼板钢套管制作、安装DN150mm;】 | 个 | 51
223 | 打洞（孔） | 打洞（孔）【机械开孔;DN100以内;砖墙;】 | 个 | 146
224 | 打洞（孔） | 打洞（孔）【机械开孔;DN150以内;砖墙;】 | 个 | 72
225 |  | 2#卫生洁具
226 | 洗涤盆 | 洗涤盆【医用洗消池;不锈钢单槽;单冷;含感应高弯龙头，金属软管及排水配件;】 | 组 | 20
227 | 洗涤盆 | 洗涤盆【医用三人刷手池;不锈钢内外圆弧，三人单槽 2000×650×980;冷热水，恒温;含3套恒温阀，感应龙头，金属软管及排水配件;】 | 组 | 1
228 | 洗涤盆 | 洗涤盆【拖把池;陶瓷;单嘴;配长颈拖把池龙头;】 | 组 | 4
229 | 洗涤盆 | 洗涤盆【洗涤池;陶瓷;单冷单嘴;配长颈水龙头;】 | 组 | 10
230 | 洗脸盆 | 洗脸盆【立式洗脸盆;陶瓷;冷热水;含混合龙头、角阀、金属软管及排水配件等;】 | 组 | 55
231 | 洗脸盆 | 洗脸盆【台下盆;冷热水;含混合龙头、角阀、金属软管及排水配件等;】 | 组 | 21
232 | 淋浴器 | 淋浴器【淋浴器;冷热水带喷头;含龙头及花洒;】 | 套 | 11
233 | 小便器 | 小便器【立式小便器;感应暗装式;含感应冲洗阀，不锈钢连接管等所有安装附件;】 | 组 | 18
234 | 大便器 | 大便器【连体水箱坐便器安装;含角阀、金属软管;】 | 组 | 4
235 | 大便器 | 大便器【蹲便器;感应式暗装式冲洗;含感应冲洗阀，不锈钢连接管等所有安装附件;】 | 组 | 48
236 |  | 1#楼电气
237 | 配电箱 | 配电箱【原配电箱改造;1ATP1-jz;拆除并更换断路器等元器件配置详见图纸;】 | 台 | 1
238 | 配电箱 | 配电箱【原配电箱改造;3AL-1;拆除并更换断路器等元器件配置详见图纸;】 | 台 | 1
239 | 配电箱 | 配电箱【原配电箱改造;3AL-2;拆除并更换断路器等元器件配置详见图纸;】 | 台 | 1
240 | 配电箱 | 配电箱【原配电箱改造;3AL-3;拆除并更换断路器等元器件配置详见图纸;】 | 台 | 1
241 | 配电箱 | 配电箱【原配电箱改造;3AT-1;拆除并更换断路器等元器件配置详见图纸;】 | 台 | 1
242 | 配电箱 | 配电箱【原配电箱改造;3AT-2;拆除并更换断路器等元器件配置详见图纸;】 | 台 | 1
243 | 配电箱 | 配电箱【原配电箱改造;3AT-3;拆除并更换断路器等元器件配置详见图纸;】 | 台 | 1
244 | 配电箱 | 配电箱【原配电箱改造;3ATL-nj;拆除并更换断路器等元器件配置详见图纸;】 | 台 | 1
245 | 配电箱 | 配电箱【原配电箱改造;3ATP-nj;拆除并更换断路器等元器件配置详见图纸;】 | 台 | 1
246 | 配电箱 | 配电箱【原配电箱改造;6AL-1;拆除并更换断路器等元器件配置详见图纸;】 | 台 | 1
247 | 配电箱 | 配电箱【原配电箱改造;6AL-3;拆除并更换断路器等元器件配置详见图纸;】 | 台 | 1
248 | 配电箱 | 配电箱【原配电箱改造;6AL-4;拆除并更换断路器等元器件配置详见图纸;】 | 台 | 1
249 | 配电箱 | 配电箱【原配电箱改造;6AT;拆除并更换断路器等元器件配置详见图纸;】 | 台 | 1
250 | 配电箱 | 配电箱【原配电箱改造;3ATL-gd;拆除并更换断路器等元器件配置详见图纸;】 | 台 | 1
251 | 配电箱 | 配电箱【原配电箱改造;6ATL-gd;拆除并更换断路器等元器件配置详见图纸;】 | 台 | 1
252 | 悬挂嵌入式配电箱 | 悬挂嵌入式配电箱【紫外线杀菌灯专用开关箱;】 | 台 | 9
253 | 悬挂嵌入式配电箱 | 悬挂嵌入式配电箱【护士站旋钮开关箱，含按钮开关4组、时控开关4组;】 | 台 | 1
254 | 悬挂嵌入式配电箱 | 悬挂嵌入式配电箱【护士站旋钮开关箱，含按钮开关19组、时控开关19组;】 | 台 | 1
255 | 悬挂嵌入式配电箱 | 悬挂嵌入式配电箱【护士站旋钮开关箱，含按钮开关13组、时控开关13组;】 | 台 | 1
256 | 配管 | 配管【包塑金属软管;DN20;】 | m | 367
257 | 配管 | 配管【镀锌钢管;SC20;砖、混结构暗配,含切割墙体;刨沟;抹砂浆保护层等;】 | m | 131.78
258 | 配管 | 配管【镀锌钢管;SC20;吊顶内布设;】 | m | 390.4
259 | 配管 | 配管【镀锌钢管;SC25;砖、混结构暗配,含切割墙体;刨沟;抹砂浆保护层等;】 | m | 497.3
260 | 配管 | 配管【镀锌钢管;SC25;吊顶内布设;】 | m | 289.7
261 | 配管 | 配管【紧定式镀锌电线管;JDG20*1.6;砖、混结构暗配,含切割墙体;刨沟;抹砂浆保护层等;】 | m | 2209.4
262 | 配管 | 配管【紧定式镀锌电线管;JDG25*1.6;砖、混结构暗配,含切割墙体;刨沟;抹砂浆保护层等;】 | m | 1002.1
263 | 配管 | 配管【紧定式镀锌电线管;JDG20*1.6;吊顶内布设;】 | m | 4449.3
264 | 配管 | 配管【紧定式镀锌电线管;JDG25*1.6;吊顶内布设;】 | m | 859.2
265 | 桥架 | 桥架【钢质镀锌喷塑槽式桥架，带中间隔板;200*100;含接地跨接线;】 | m | 89.3
266 | 桥架 | 桥架【钢质镀锌喷塑槽式桥架，带中间隔板;400*100;含接地跨接线;】 | m | 58
267 | 配线 | 配线【管内穿线;WDZ-BYJ-2.5;】 | m | 15263.64
268 | 配线 | 配线【管内穿线;WDZ-BYJ-1.5;】 | m | 3424
269 | 配线 | 配线【管内穿线;WDZ-BYJ-4;】 | m | 18004.3
270 | 配线 | 配线【桥架内配线;WDZ-BYJ-2.5;】 | m | 2190.24
271 | 配线 | 配线【桥架内配线;WDZ-BYJ-4;】 | m | 4231.8
272 | 配线 | 配线【桥架内配线;WDZ-BYJ-1.5;】 | m | 2823.9
273 | 小电器 | 小电器【无端子外部接线1.5mm2;】 | 个 | 108
274 | 小电器 | 小电器【无端子外部接线2.5mm2;】 | 个 | 261
275 | 小电器 | 小电器【无端子外部接线4mm2;】 | 个 | 399
276 | 铁构件制作 | 铁构件制安【支吊架制作安装，综合考虑热镀锌钢材或碳钢防腐刷漆;】 | Kg | 4824.13
277 | 照明开关 | 照明开关【单联单控;86K11-10;250V;10A;暗装;】 | 个 | 29
278 | 照明开关 | 照明开关【双联单控;86K21-10;250V;10A;暗装;】 | 个 | 135
279 | 照明开关 | 照明开关【三联单控;86K31-10;250V;10A;暗装;】 | 个 | 18
280 | 插座 | 插座【单相5孔插座，防溅型IP54，86Z223A10;250V,10A;】 | 个 | 14
281 | 插座 | 插座【单相5孔插座，防护型，86Z223A10;250V,10A;暗装;】 | 个 | 672
282 | 接线盒 | 接线盒【金属开关盒；86H60I;暗装;】 | 个 | 182
283 | 接线盒 | 接线盒【金属接线盒；86H60I;暗装;】 | 个 | 1420
284 | 配电箱 | 配电箱【电气箱墙体开洞并修补;】 | 处 | 10
285 | 装饰灯 | 装饰灯【LED筒灯;1*10W;吊顶嵌装,详见图纸要求;】 | 套 | 253
286 | 装饰灯 | 装饰灯【LED筒灯;1*4W;吊顶嵌装,详见图纸要求;】 | 套 | 45
287 | 装饰灯 | 装饰灯【1200mmLED长条灯;1*12W;吊顶安装;详见图纸要求;】 | 套 | 98
288 | 装饰灯 | 装饰灯【600*600LED灯盘;1*32W;吊顶安装;详见图纸要求;】 | 套 | 147
289 | 装饰灯 | 装饰灯【病房LED灯盘（带遮光罩）;1*24W;吊顶安装;详见图纸要求;】 | 套 | 145
290 | 装饰灯 | 装饰灯【发光膜;内装LED线性灯 7W/M;吊顶嵌装,详见图纸要求;】 | m | 67.2
291 | 装饰灯 | 装饰灯【标识灯;1*100W;吊装，详见图纸要求;】 | 套 | 7
292 | 装饰灯 | 装饰灯【灭蚊灯;1*6W;吊装，详见图纸要求;】 | 套 | 12
293 | 装饰灯 | 装饰灯【紫外线杀菌灯;1*100W;详见图纸要求;】 | 套 | 5
294 | 装饰灯 | 装饰灯【LED软灯带;详见图纸要求;】 | 米 | 45.4
295 | 等电位端子箱 | 等电位端子箱【局部等电位联结端子箱;LEB；墙内暗装;】 | 台 | 1
296 | 接地母线 | 接地母线【户内桥架接地母线;热镀锌扁铁-40*4;】 | m | 15
297 | 套管 | 套管【过墙套管，DN50焊接钢管,含墙体开孔、修补、封堵、防火泥封堵等;】 | 个 | 222
298 | 拆除 | 拆除【原电气系统拆除，废料自行处理;】 | 项 | 1
299 |  | 1#楼给排水
300 |  | 1#给水
301 | 不锈钢管 | 不锈钢管【室内给水;SUS304薄壁不锈钢管;1.0MPa;DN80;承插氩弧焊连接（含管件）;管道水试压、冲洗,消毒;】 | m | 27.48
302 | 不锈钢管 | 不锈钢管【室内给水;SUS304薄壁不锈钢管;1.0MPa;DN50;卡压连接(含管件）;管道水压试验、冲洗,消毒;】 | m | 195.87
303 | 不锈钢管 | 不锈钢管【室内给水;SUS304薄壁不锈钢管;1.0MPa;DN40;卡压连接(含管件）;管道水压试验、冲洗,消毒;】 | m | 4.61
304 | 不锈钢管 | 不锈钢管【室内给水;SUS304薄壁不锈钢管;1.0MPa;DN32;卡压连接(含管件）;管道水压试验、冲洗,消毒;】 | m | 57.3
305 | 不锈钢管 | 不锈钢管【室内给水;SUS304薄壁不锈钢管;1.0MPa;DN25;卡压连接(含管件）;管道水压试验、冲洗,消毒;】 | m | 231.9
306 | 不锈钢管 | 不锈钢管【室内给水;SUS304薄壁不锈钢管;1.0MPa;DN20;卡压连接(含管件）;管道水压试验、冲洗,消毒;】 | m | 133
307 | 不锈钢管 | 不锈钢管【室内给水;SUS304薄壁不锈钢管;1.0MPa;DN15;卡压连接(含管件）;管道水压试验、冲洗,消毒;】 | m | 142
308 | 不锈钢管 | 不锈钢管【室内给水嵌墙暗埋;PE覆塑SUS304薄壁不锈钢管;1.0MPa;DN32;卡压连接，接头部分采用聚乙烯胶带缠绕 (含管件）;管道水压试验、冲洗,消毒;】 | m | 12.5
309 | 不锈钢管 | 不锈钢管【室内给水嵌墙暗埋;PE覆塑SUS304薄壁不锈钢管;1.0MPa;DN25;卡压连接，接头部分采用聚乙烯胶带缠绕 (含管件）;管道水压试验、冲洗,消毒;】 | m | 126
310 | 不锈钢管 | 不锈钢管【室内给水嵌墙暗埋;PE覆塑SUS304薄壁不锈钢管;1.0MPa;DN20;卡压连接，接头部分采用聚乙烯胶带缠绕 (含管件）;管道水压试验、冲洗,消毒;】 | m | 27.3
311 | 不锈钢管 | 不锈钢管【室内给水嵌墙暗埋;PE覆塑SUS304薄壁不锈钢管;1.0MPa;DN15;卡压连接，接头部分采用聚乙烯胶带缠绕 (含管件）;管道水压试验、冲洗,消毒;】 | m | 348.5
312 | 螺纹阀门 | 螺纹阀门【全铜螺纹截止阀;DN50;】 | 个 | 8
313 | 螺纹阀门 | 螺纹阀门【全铜螺纹截止阀;DN40;】 | 个 | 1
314 | 螺纹阀门 | 螺纹阀门【全铜螺纹截止阀;DN32;】 | 个 | 10
315 | 螺纹阀门 | 螺纹阀门【全铜螺纹截止阀;DN25;】 | 个 | 11
316 | 螺纹阀门 | 螺纹阀门【全铜螺纹截止阀;DN20;】 | 个 | 12
317 | 螺纹阀门 | 螺纹阀门【全铜螺纹截止阀;DN15;】 | 个 | 12
318 | 管道支吊架 | 管道支吊架【支架制作安装;型钢】 | Kg | 1047.48
319 | 一般钢结构防腐蚀涂刷 | 一般钢结构防腐蚀【除微锈后刷樟丹防锈漆两道;调和漆两道;】 | Kg | 1047.48
320 | 套管 | 套管【过墙过楼板钢套管制作、安装DN32mm;】 | 个 | 39
321 | 套管 | 套管【过墙过楼板钢套管制作、安装DN40mm;】 | 个 | 35
322 | 套管 | 套管【过墙过楼板钢套管制作、安装DN50mm;】 | 个 | 10
323 | 套管 | 套管【过墙过楼板钢套管制作、安装DN80mm;】 | 个 | 29
324 | 套管 | 套管【过墙过楼板钢套管制作、安装DN100mm;】 | 个 | 8
325 | 凿（压）槽 | 凿（压）槽【水管暗配砖墙刨沟 ;DN20mm以内;水泥砂浆填充;】 | m | 375.8
326 | 凿（压）槽 | 凿（压）槽【水管暗配砖墙刨沟 ;DN32mm以内;水泥砂浆填充;】 | m | 138.5
327 | 打洞（孔） | 打洞（孔）【机械开孔;DN50以内;砖墙;】 | 个 | 84
328 | 打洞（孔） | 打洞（孔）【机械开孔;DN100以内;砖墙;】 | 个 | 37
329 |  | 热水
330 | 不锈钢管 | 不锈钢管【室内热水;SUS304薄壁不锈钢管 1.00MPa;DN50;卡压连接（含管件）;管道试压，消毒冲洗;】 | m | 1.5
331 | 不锈钢管 | 不锈钢管【室内热水;SUS304薄壁不锈钢管 1.00MPa;DN40;卡压连接（含管件）;管道试压，消毒冲洗;】 | m | 7.5
332 | 不锈钢管 | 不锈钢管【室内热水;SUS304薄壁不锈钢管 1.00MPa;DN32;卡压连接（含管件）;管道试压，消毒冲洗;】 | m | 14.3
333 | 不锈钢管 | 不锈钢管【室内热水;SUS304薄壁不锈钢管 1.00MPa;DN25;卡压连接（含管件）;管道试压，消毒冲洗;】 | m | 141
334 | 不锈钢管 | 不锈钢管【室内热水;SUS304薄壁不锈钢管 1.00MPa;DN20;卡压连接（含管件）;管道试压，消毒冲洗;】 | m | 155
335 | 不锈钢管 | 不锈钢管【室内热水;SUS304薄壁不锈钢管 1.00MPa;DN15;卡压连接（含管件）;管道试压，消毒冲洗;】 | m | 11
336 | 不锈钢管 | 不锈钢管【室内热水;PE覆塑保温SUS304薄壁不锈钢管 1.00MPa;DN20;卡压连接（含管件）;管道试压，消毒冲洗;】 | m | 6.1
337 | 不锈钢管 | 不锈钢管【室内热水;PE覆塑保温SUS304薄壁不锈钢管 1.00MPa;DN15;卡压连接（含管件）;管道试压，消毒冲洗;】 | m | 42
338 | 螺纹阀门 | 螺纹阀门【全铜截止阀;DN20;螺纹连接;】 | 个 | 7
339 | 螺纹阀门 | 螺纹阀门【全铜截止阀;DN25;螺纹连接;】 | 个 | 5
340 | 螺纹阀门 | 螺纹阀门【螺纹弹簧膜片式可调节减压阀;DN15;】 | 个 | 18
341 | 管道支吊架 | 管道支吊架【支架制作安装;型钢】 | Kg | 447.27
342 | 一般钢结构防腐蚀涂刷 | 一般钢结构防腐蚀【除微锈后刷樟丹防锈漆两道;灰色调和漆两道;】 | Kg | 447.27
343 | 套管 | 套管【穿墙穿楼板套管（钢套管DN32mm;含套管、封堵、修补）;】 | 个 | 12
344 | 套管 | 套管【穿墙穿楼板套管（钢套管DN40mm;含套管、封堵、修补）;】 | 个 | 2
345 | 套管 | 套管【穿墙穿楼板套管（钢套管DN50mm;含套管、封堵、修补）;】 | 个 | 15
346 | 套管 | 套管【穿墙穿楼板套管（钢套管DN65mm;含套管、封堵、修补）;】 | 个 | 20
347 | 套管 | 套管【穿墙穿楼板套管（钢套管DN80mm;含套管、封堵、修补）;】 | 个 | 1
348 | 凿（压）槽 | 凿（压）槽【水管暗配砖墙刨沟 ;DN20mm;水泥砂浆填充;】 | m | 446
349 | 凿（压）槽 | 凿（压）槽【水管暗配砖墙刨沟 ;DN32mm;水泥砂浆填充;】 | m | 19
350 | 打洞（孔） | 打洞（孔）【机械开孔;DN50以内;砖墙;】 | 个 | 36
351 | 打洞（孔） | 打洞（孔）【机械开孔;DN100以内;砖墙;】 | 个 | 2
352 | 管道绝热 | 管道绝热【热水管道泡沫橡塑保温;保温层厚度30mm;φ57mm以下;】 | m3 | 2.79
353 |  | 排水
354 | 塑料管 | 塑料管【UPVC静音排水管;DN100;】 | m | 56
355 | 塑料管 | 塑料管【UPVC静音排水管;DN75;】 | m | 105
356 | 塑料管 | 塑料管【UPVC静音排水管;DN50;】 | m | 84
357 | 给、排水附（配）件 | 给、排水附（配）件【不锈钢地漏;DN50;】 | 个 | 5
358 | 管沟土方开挖回填 | 管沟土方【人工挖填土方（土质综合）;挖深小于1.5米;利用原土回填夯实;】 | m3 | 9.8
359 | 套管 | 套管【过墙过楼板钢套管制作、安装DN80mm;】 | 个 | 8
360 | 套管 | 套管【过墙过楼板钢套管制作、安装DN100mm;】 | 个 | 11
361 | 套管 | 套管【过墙过楼板钢套管制作、安装DN150mm;】 | 个 | 6
362 | 打洞（孔） | 打洞（孔）【机械开孔;DN100以内;砖墙;】 | 个 | 206
363 | 打洞（孔） | 打洞（孔）【机械开孔;DN150以内;砖墙;】 | 个 | 37
364 |  | 1#卫生洁具
365 | 洗脸盆 | 洗脸盆【立式洗脸盆;陶瓷;冷热水;含混合龙头、角阀、金属软管及排水配件等;】 | 组 | 18
366 | 洗脸盆 | 洗脸盆【台下盆;冷热水;含混合龙头、角阀、金属软管及排水配件等;】 | 组 | 280
367 | 淋浴器 | 淋浴器【淋浴器;冷热水带喷头;含龙头及花洒;】 | 套 | 46
368 | 大便器 | 大便器【连体水箱坐便器安装;含角阀、金属软管;】 | 组 | 42
369 | 大便器 | 大便器【蹲便器;感应式暗装式冲洗;含感应冲洗阀，不锈钢连接管等所有安装附件;】 | 组 | 8
370 |  | 1#楼医疗电气
371 |  | 电气
372 | 配电箱 | 配电箱【配电箱;3AL-FS;墙上暗装;】 | 台 | 1
373 | 配电箱 | 配电箱【配电箱;3ATP1-CT;墙上暗装;】 | 台 | 1
374 | 配电箱 | 配电箱【配电箱;3ATP1-DR;墙上暗装;】 | 台 | 1
375 | 配电箱 | 配电箱【配电箱;6ATP-icu;墙上暗装;】 | 台 | 1
376 | 配电箱 | 配电箱【配电箱;ICU1;墙上暗装;】 | 台 | 1
377 | 配电箱 | 配电箱【配电箱;ICU2;墙上暗装;】 | 台 | 1
378 | 配电箱 | 配电箱【配电箱;ICU3~4;墙上暗装;】 | 台 | 2
379 | 配电箱 | 配电箱【双电源配电箱;WMATP-kt;10#基础槽钢;落地安装;】 | 台 | 1
380 | 不间断电源 | 不间断电源【UPS,60kVA,30min;】 | 台 | 1
381 | 交流滤波装 置组架 | 交流滤波装 置组架【6.3KVA医用隔离电源系统;详见图纸;】 | 台 | 6
382 | 交流滤波装 置组架 | 交流滤波装 置组架【集中报警显示（MK2430-CB）;详见图纸;】 | 台 | 1
383 | 桥架 | 桥架【钢制槽式桥架;200*100;】 | m | 89
384 | 桥架 | 桥架【钢制槽式桥架;300*150;防水型;】 | m | 16
385 | 配管 | 配管【紧定管;JDG20*1.6;砖、混结构暗配;】 | m | 711.39
386 | 配管 | 配管【紧定管;JDG20*1.6;吊顶内明配;】 | m | 1056.82
387 | 配管 | 配管【包塑金属软管;DN20;】 | m | 107
388 | 铁构件制作 | 铁构件制安【桥架、吊顶内明管支吊架制安;防腐;】 | Kg | 866.5
389 | 电力电缆 | 电力电缆【电缆;WDZBN-YJY-5*4;桥架内敷设;】 | m | 15
390 | 电力电缆 | 电力电缆【电缆;WDZBN-YJY-5*10;桥架内敷设;】 | m | 12
391 | 电力电缆 | 电力电缆【电缆;WDZBN-YJY-5*16;桥架内敷设;】 | m | 15
392 | 电力电缆 | 电力电缆【电缆;WDZ-YJY-4*150+70;桥架内敷设;】 | m | 20.46
393 | 电力电缆头 | 电力电缆头【电缆头制安;4*150+70;】 | 个 | 4
394 | 小电器 | 小电器【压铜接电端子;16mm2;】 | 个 | 25
395 | 小电器 | 小电器【压铜接电端子;10mm2;】 | 个 | 15
396 | 小电器 | 小电器【无端子外部接线;4mm2;】 | 个 | 75
397 | 小电器 | 小电器【无端子外部接线;2.5mm2;】 | 个 | 66
398 | 配线 | 配线【线槽穿线;WDZB-BYJ-2.5;】 | m | 1535.63
399 | 配线 | 配线【线槽穿线;WDZBN-BYJ-4;】 | m | 2996
400 | 配线 | 配线【管内穿线;WDZB-BYJ-2.5;】 | m | 5241.41
401 | 配线 | 配线【管内穿线;WDZBN-BYJ-4;】 | m | 501.8
402 | 装饰灯 | 装饰灯【医用净化气密灯（LED）;28W;详见图纸要求;】 | 套 | 23
403 | 装饰灯 | 装饰灯【医用净化气密灯（LED）;42W;详见图纸要求;】 | 套 | 84
404 | 照明开关 | 照明开关【单联单控;A86K-11-10;暗装;】 | 个 | 10
405 | 照明开关 | 照明开关【双联单控;A86K-21-10;暗装;】 | 个 | 1
406 | 照明开关 | 照明开关【三联单控;A86K-31-10;暗装;】 | 个 | 9
407 | 照明开关 | 照明开关【四联单控;A86K-41-10;暗装;】 | 个 | 3
408 | 插座 | 插座【5孔插座;安全型;暗装;】 | 个 | 9
409 | 插座 | 插座【5孔插座;暗装;】 | 个 | 104
410 | 照明开关 | 照明开关【吊顶内普通接线盒金属盖板;】 | 个 | 120
411 | 接线盒 | 接线盒【金属接线盒;暗装;】 | 个 | 130
412 | 接线盒 | 接线盒【金属开关盒;暗装;】 | 个 | 136
413 | 接地母线 | 接地母线【户内接地母线;热镀锌扁钢40*4;】 | m | 127.21
414 | 等电位端子箱、 测试板 | 等电位端子箱、 测试板【总等电位端子箱(MEB);暗装】 | 台 | 2
415 | 等电位端子箱、 测试板 | 等电位端子箱、 测试板【等电位接地端子分箱】 | 台 | 10
416 | 防火堵洞 | 防火堵洞【防火堵洞;穿墙洞;】 | 处 | 56
417 |  | 3#楼 装饰电气
418 | 配电箱 | 配电箱【原配电箱改造;1P1;拆除并更换断路器等元器件配置详见图纸;】 | 台 | 1
419 | 配电箱 | 配电箱【原配电箱改造;1P2;拆除并更换断路器等元器件配置详见图纸;】 | 台 | 1
420 | 配电箱 | 配电箱【原配电箱改造;1ATP1-yl;拆除并更换断路器等元器件配置详见图纸;】 | 台 | 1
421 | 配电箱 | 配电箱【原配电箱改造;1PALG1;拆除并更换断路器等元器件配置详见图纸;】 | 台 | 1
422 | 悬挂嵌入式配电箱 | 悬挂嵌入式配电箱【紫外线杀菌灯专用开关箱;】 | 台 | 1
423 | 悬挂嵌入式配电箱 | 悬挂嵌入式配电箱【门厅旋钮开关箱，含按钮开关10组、时控开关10组;】 | 台 | 1
424 | 配管 | 配管【包塑金属软管;DN20;】 | m | 48
425 | 配管 | 配管【镀锌钢管;SC20;砖、混结构暗配,含切割墙体;刨沟;抹砂浆保护层等;】 | m | 50.1
426 | 配管 | 配管【镀锌钢管;SC20;吊顶内布设;】 | m | 35.1
427 | 配管 | 配管【紧定式镀锌电线管;JDG20*1.6;砖、混结构暗配,含切割墙体;刨沟;抹砂浆保护层等;】 | m | 494.3
428 | 配管 | 配管【紧定式镀锌电线管;JDG20*1.6;吊顶内布设;】 | m | 502.8
429 | 桥架 | 桥架【钢质镀锌喷塑槽式桥架，带中间隔板;300*100;含接地跨接线;】 | m | 53.4
430 | 配线 | 配线【管内穿线;WDZ-BYJ-2.5;】 | m | 1512.5
431 | 配线 | 配线【管内穿线;WDZN-BYJ-2.5;】 | m | 175.3
432 | 配线 | 配线【管内穿线;WDZ-BYJ-4;】 | m | 1995
433 | 配线 | 配线【管内穿线;WDZN-BYJ-4;】 | m | 1035.3
434 | 配线 | 配线【管内穿线;WDZ-BYJ-1.5;】 | m | 572
435 | 配线 | 配线【桥架内配线;WDZ-BYJ-2.5;】 | m | 952.3
436 | 配线 | 配线【桥架内配线;WDZN-BYJ-2.5;】 | m | 231.6
437 | 配线 | 配线【桥架内配线;WDZ-BYJ-4;】 | m | 563.7
438 | 配线 | 配线【桥架内配线;WDZN-BYJ-4;】 | m | 706.8
439 | 配线 | 配线【桥架内配线;WDZ-BYJ-1.5;】 | m | 149.6
440 | 小电器 | 小电器【无端子外部接线1.5mm2;】 | 个 | 4
441 | 小电器 | 小电器【无端子外部接线2.5mm2;】 | 个 | 177
442 | 小电器 | 小电器【无端子外部接线4-6mm2;】 | 个 | 48
443 | 铁构件制作 | 铁构件制安【支吊架制作安装，综合考虑热镀锌钢材或碳钢防腐刷漆;】 | Kg | 642.48
444 | 照明开关 | 照明开关【单联单控;86K11-10;250V;10A;暗装;】 | 个 | 2
445 | 照明开关 | 照明开关【双联单控;86K21-10;250V;10A;暗装;】 | 个 | 7
446 | 照明开关 | 照明开关【三联单控;86K31-10;250V;10A;暗装;】 | 个 | 3
447 | 照明开关 | 照明开关【单联单控密闭防水开关;IP55;86KF11-10;250V;10A;暗装;】 | 个 | 2
448 | 照明开关 | 照明开关【双联单控密闭防水开关;IP55;86KF21-10;250V;10A;暗装;】 | 个 | 1
449 | 插座 | 插座【单相5孔插座，防护型，86Z223A10;250V,10A;暗装;】 | 个 | 89
450 | 插座 | 插座【单相5孔插座，防溅型IP54，86Z223A10;250V,10A;】 | 个 | 1
451 | 接线盒 | 接线盒【金属开关盒、插座盒；86H60I;暗装;】 | 个 | 15
452 | 接线盒 | 接线盒【金属接线盒；86H60I;暗装;】 | 个 | 186
453 | 配电箱 | 配电箱【电气箱墙体开洞并修补;】 | 处 | 2
454 | 装饰灯 | 装饰灯【LED筒灯;1*6W;吊顶嵌装,详见图纸要求;】 | 套 | 32
455 | 装饰灯 | 装饰灯【LED筒灯;1*4W;吊顶嵌装,详见图纸要求;】 | 套 | 8
456 | 装饰灯 | 装饰灯【1200mmLED长条灯;1*12W;吊顶安装;详见图纸要求;】 | 套 | 18
457 | 装饰灯 | 装饰灯【1600mmLED长条灯;1*20W;吊顶安装;详见图纸要求;】 | 套 | 3
458 | 装饰灯 | 装饰灯【餐厅600*600LED灯盘;1*20W;吊顶安装;详见图纸要求;】 | 套 | 8
459 | 装饰灯 | 装饰灯【600*600LED灯盘;1*48W;吊顶安装;详见图纸要求;】 | 套 | 20
460 | 装饰灯 | 装饰灯【LED软灯带;5W/m;详见图纸要求;】 | 米 | 89
461 | 装饰灯 | 装饰灯【标识灯;1*100W;吊装，详见图纸要求;】 | 套 | 1
462 | 装饰灯 | 装饰灯【灭蚊灯;1*6W;吊装，详见图纸要求;】 | 套 | 3
463 | 装饰灯 | 装饰灯【紫外线杀菌灯;1*100W;详见图纸要求;】 | 套 | 1
464 | 接地母线 | 接地母线【户内桥架接地母线;热镀锌扁铁-40*4;】 | m | 10
465 | 套管 | 套管【过墙套管，DN50焊接钢管,含墙体开孔、修补、封堵、防火泥封堵等;】 | 个 | 37
466 | 拆除 | 拆除【原电气系统拆除，废料自行处理;】 | 项 | 1
467 |  | 3#楼装饰给排水
468 |  | 3#给水
469 | 不锈钢管 | 不锈钢管【室内给水;SUS304薄壁不锈钢管;1.0MPa;DN50;卡压连接(含管件）;管道水压试验、冲洗,消毒;】 | m | 16.17
470 | 不锈钢管 | 不锈钢管【室内给水;SUS304薄壁不锈钢管;1.0MPa;DN40;卡压连接(含管件）;管道水压试验、冲洗,消毒;】 | m | 3
471 | 不锈钢管 | 不锈钢管【室内给水;SUS304薄壁不锈钢管;1.0MPa;DN32;卡压连接(含管件）;管道水压试验、冲洗,消毒;】 | m | 3.84
472 | 不锈钢管 | 不锈钢管【室内给水;SUS304薄壁不锈钢管;1.0MPa;DN25;卡压连接(含管件）;管道水压试验、冲洗,消毒;】 | m | 1.17
473 | 不锈钢管 | 不锈钢管【室内给水;SUS304薄壁不锈钢管;1.0MPa;DN20;卡压连接(含管件）;管道水压试验、冲洗,消毒;】 | m | 1.16
474 | 不锈钢管 | 不锈钢管【室内给水;SUS304薄壁不锈钢管;1.0MPa;DN15;卡压连接(含管件）;管道水压试验、冲洗,消毒;】 | m | 1.15
475 | 不锈钢管 | 不锈钢管【室内给水嵌墙暗埋;PE覆塑SUS304薄壁不锈钢管;1.0MPa;DN32;卡压连接，接头部分采用聚乙烯胶带缠绕 (含管件）;管道水压试验、冲洗,消毒;】 | m | 16
476 | 不锈钢管 | 不锈钢管【室内给水嵌墙暗埋;PE覆塑SUS304薄壁不锈钢管;1.0MPa;DN15;卡压连接，接头部分采用聚乙烯胶带缠绕 (含管件）;管道水压试验、冲洗,消毒;】 | m | 61
477 | 螺纹阀门 | 螺纹阀门【全铜螺纹截止阀;DN50;】 | 个 | 1
478 | 管道支吊架 | 管道支吊架【支架制作安装;型钢】 | Kg | 35
479 | 一般钢结构防腐蚀涂刷 | 一般钢结构防腐蚀【除微锈后刷樟丹防锈漆两道;调和漆两道;】 | Kg | 35
480 | 套管 | 套管【过墙过楼板钢套管制作、安装DN80mm;】 | 个 | 2
481 | 套管 | 套管【过墙过楼板钢套管制作、安装DN100mm;】 | 个 | 2
482 | 凿（压）槽 | 凿（压）槽【水管暗配砖墙刨沟 ;DN20mm以内;水泥砂浆填充;】 | m | 61
483 | 凿（压）槽 | 凿（压）槽【水管暗配砖墙刨沟 ;DN32mm以内;水泥砂浆填充;】 | m | 15
484 | 打洞（孔） | 打洞（孔）【机械开孔;DN50以内;砖墙;】 | 个 | 2
485 | 打洞（孔） | 打洞（孔）【机械开孔;DN100以内;砖墙;】 | 个 | 2
486 |  | 排水
487 | 塑料管 | 塑料管【UPVC静音排水管;DN100;】 | m | 24.1
488 | 塑料管 | 塑料管【UPVC静音排水管;DN75;】 | m | 4.1
489 | 塑料管 | 塑料管【UPVC静音排水管;DN50;】 | m | 13.8
490 | 给、排水附（配）件 | 给、排水附（配）件【不锈钢地漏;DN50;】 | 个 | 3
491 | 套管 | 套管【过墙过楼板钢套管制作、安装DN150mm;】 | 个 | 3
492 | 打洞（孔） | 打洞（孔）【机械开孔;DN100以内;砖墙;】 | 个 | 5
493 | 打洞（孔） | 打洞（孔）【机械开孔;DN150以内;砖墙;】 | 个 | 7
494 |  | 1#卫生洁具
495 | 洗脸盆 | 洗脸盆【台下盆;冷热水;含混合龙头、角阀、金属软管及排水配件等;】 | 组 | 2
496 | 洗涤盆 | 洗涤盆【洗涤池;陶瓷;单冷单嘴;配长颈水龙头;】 | 组 | 2
497 | 大便器 | 大便器【连体水箱坐便器安装;含角阀、金属软管;】 | 组 | 2
498 | 小便器 | 小便器【立式小便器;感应暗装式;含感应冲洗阀，不锈钢连接管等所有安装附件;】 | 组 | 18
合计

## 医用气体劳务
医用气体劳务清单
工程名称：常州市第二人民医院延陵院区综合楼新建工程设计、采购、施工工程总承包（EPC一体化） —装饰、净化及二次机电专业分包工程
序号 | 名 称 | 项目特征 | 单位 | 工程量 | 备 注
一、2#楼二氧化碳汇流排
1 | 二氧化碳自动汇流排（含电加热）安装 | 3+3 | 套 | 1
2 | 二氧化碳浓度报警器安装 | 碳 | 台 | 1
二、2#楼管道系统、设备带及配件
1 | 一气阀门箱安装 | 氧 | 台 | 1
2 | 三气阀门箱安装 | 氧、吸、空 | 台 | 2
3 | 四气阀门箱安装 | 氧、吸、空、碳 | 台 | 10
4 | 护士站一气数字报警器安装 | 氧 | 台 | 1
5 | 安装 | 氧、吸、空 | 台 | 2
6 | 护士站四气数字报警器安装 | 氧、吸、空 、碳 | 台 | 1
7 | 氧气稳压箱安装 | 20立方/小时 | 台 | 4
8 | 空气稳压箱安装 | 20立方/小时 | 台 | 3
9 | 氧气流量计安装 | ≤300L/min | 台 | 4
10 | 阀门（含两头活接）安装 | φ54 | 套 | 1
11 | 阀门（含两头活接）安装 | φ42 | 套 | 1
12 | 阀门（含两头活接）安装 | φ28 | 套 | 1
13 | 阀门（含两头活接）安装 | φ22 | 套 | 5
14 | 阀门（含两头活接）安装 | φ15 | 套 | 72
15 | 阀门（含两头活接）安装 | φ12 | 套 | 151
16 | 阀门（含两头活接）安装 | φ8 | 套 | 49
17 | 不锈钢管（含不锈钢管件）安装 | φ28*2.0 | 米 | 24
18 | 不锈钢管（含不锈钢管件）安装 | φ22*2.0 | 米 | 24
19 | 紫铜管（含铜管件）安装 | φ67*2.5 | 米 | 64
20 | 紫铜管（含铜管件）安装 | φ54*2.0 | 米 | 138
21 | 紫铜管（含铜管件）安装 | φ42*2.0 | 米 | 86
22 | 紫铜管（含铜管件）安装 | φ28*1.5 | 米 | 193
23 | 紫铜管（含铜管件）安装 | φ22*1.5 | 米 | 505
24 | 紫铜管（含铜管件）安装 | φ15*1.0 | 米 | 715
25 | 紫铜管（含铜管件）安装 | φ12*1.0 | 米 | 754
26 | 紫铜管（含铜管件）安装 | φ8*1.0 | 米 | 254
27 | UPVC管安装 | de20 | 米 | 54
28 | UPVC管安装 | de50 | 米 | 113
29 | 管道主干路支架安装 | 角钢 | 只 | 240
30 | 管道支路支架安装 | 角钢 | 只 | 167
31 | 设备带安装 | 200*60 | 米 | 32
32 | 氧气终端安装 | 德标 | 只 | 67
33 | 吸引终端安装 | 德标 | 只 | 53
34 | 空气终端安装 | 德标 | 只 | 53
35 | 二氧化碳终端安装 | 德标 | 只 | 36
36 | 开关安装 | 单空 | 个 | 12
37 | 阅读灯安装 | T5-LED | 个 | 12
38 | 插座安装 | 3+2 | 个 | 62
39 | 电源线安装 | 3*2.5 | 米 | 32
40 | 等电位插座安装 |  | 个 | 6
41 | 开槽 | 55*30 | 米 | 12
42 | PVC管安装 | de20 | 米 | 30
43 | 黄腊管安装 | φ12 | 米 | 32
44 | 镀锌钢管安装 | DN65 | 米 | 24
45 | 氧气电接点压力表（含表接头）安装 | φ60 | 套 | 1
46 | 吸引电接点压力表（含表接头）安装 | φ60 | 套 | 1
47 | 空气电接点压力表（含表接头）安装 | φ60 | 套 | 1
48 | 二氧化碳电接点压力表（含表接头）安装 | φ60 | 套 | 1
三、1#楼三层、六层管道系统、设备带及配件
1 | 三气阀门箱安装 | 氧、吸、空 | 台 | 1
2 | 护士站三气数字报警器安装 | 氧、吸、空 | 台 | 2
3 | 氧气稳压箱安装 | 50立方/小时 | 台 | 1
4 | 空气稳压箱安装 | 50立方/小时 | 台 | 1
5 | 氧气流量计安装 | 800L/min | 台 | 1
6 | 阀门（含两头活接）安装 | φ54 | 套 | 1
7 | 阀门（含两头活接）安装 | φ22 | 套 | 2
8 | 阀门（含两头活接）安装 | φ15 | 套 | 2
9 | 阀门（含两头活接）安装 | φ12 | 套 | 63
10 | 紫铜管（含铜管件）安装 | φ54*2.0 | 米 | 113
11 | 紫铜管（含铜管件）安装 | φ35*2.0 | 米 | 53
12 | 紫铜管（含铜管件）安装 | φ28*1.5 | 米 | 122
13 | 紫铜管（含铜管件）安装 | φ22*1.5 | 米 | 215
14 | 紫铜管（含铜管件）安装 | φ15*1.0 | 米 | 610
15 | 紫铜管（含铜管件）安装 | φ12*1.0 | 米 | 645
16 | 管道主干路支架安装 | 国标 | 只 | 135
17 | 管道支路支架安装 | 国标 | 只 | 1032
18 | 设备带安装 | 200*60 | 米 | 191
19 | 氧气终端安装 | 德标 | 只 | 94
20 | 吸引终端安装 | 德标 | 只 | 94
21 | 空气终端安装 | 德标 | 只 | 4
22 | 开关安装 | 单空 | 个 | 92
23 | 阅读灯安装 | T5-LED | 个 | 92
24 | 插座安装 | 3+2 | 个 | 188
25 | 电源线安装 | 3*2.5 | 米 | 191
26 | 开槽 | 55*30 | 米 | 48
27 | PVC管安装 | 20 | 米 | 627
28 | 黄蜡管安装 | φ12 | 米 | 191
29 | 等电位插座安装 | 86型 | 个 | 32
总 计

## 屏蔽劳务
屏蔽劳务清单
工程名称：常州市第二人民医院延陵院区综合楼新建工程设计、采购、施工工程总承包（EPC一体化） —装饰、净化及二次机电专业分包工程
序号 | 区域 | 项目名称 | 制作规格mm | 防护做法\工艺 | 防护当量 | 单位 | 工程量 | 备注
1 | 三层DSA 1机房 | 气密电动平移射线防护门安装 | 1700*2400 | 用方钢40*40*2制作骨架，实木填充工艺，内用99.99-GB1#电解纯铅制造， 外用1.0厚的冷板烤塑或不锈钢工艺防护门，边用1.0厚不锈钢槽盒夹边增加门的强度、门洞1500*2100、配脚感应开关 | 4mmpb | 樘 | 2
2 |  | 气密电动平移射线防护门安装 | 1200*2400 | 用方钢40*40*2制作骨架，实木填充工艺，内用99.99-GB1#电解纯铅制造， 外用1.0厚的冷板烤塑或不锈钢工艺防护门，边用1.0厚不锈钢槽盒夹边增加门的强度、门洞1000*2100、配脚感应开关 | 4mmpb | 樘 | 2
3 |  | 电动门机系统安装 |  | 重型门机，承重≥500Kg、红外安全光线，移门导轨、进口品牌电动装置、铝合金面罩等 | / | 套 | 4
4 |  | 国标铅玻璃安装 | 2000*1200 | ZF3系列，透光率≥75% | 4mmpb | ㎡ | 2.4
5 |  | 射线防护门、窗铅板防护处理安装 |  | 99.99-GB1#电解纯铅板防护处理，4mmpb | 4mmpb | ㎡ | 17
6 |  | 墙面防护安装 |  | 50mm厚硫酸钡水泥(防护高度4.0m) | 3mmpb | ㎡ | 134.08
7 |  | 地面防护安装 |  | 50mm厚硫酸钡水泥 | 3mmpb | ㎡ | 52.78
8 |  | 门灯连锁安装 | 专用 | 警示灯+行程开关+警示标志，达到国家规范门灯联动的作用。 | / | 套 | 1
9 | 三层DSA 2机房 | 气密电动平移射线防护门安装 | 1700*2400 | 用方钢40*40*2制作骨架，实木填充工艺，内用99.99-GB1#电解纯铅制造， 外用1.0厚的冷板烤塑或不锈钢工艺防护门，边用1.0厚不锈钢槽盒夹边增加门的强度、门洞1500*2100、配脚感应开关 | 4mmpb | 樘 | 1
10 |  | 气密电动平移射线防护门安装 | 1200*2400 | 用方钢40*40*2制作骨架，实木填充工艺，内用99.99-GB1#电解纯铅制造， 外用1.0厚的冷板烤塑或不锈钢工艺防护门，边用1.0厚不锈钢槽盒夹边增加门的强度、门洞1000*2100、配脚感应开关 | 4mmpb | 樘 | 2
11 |  | 电动门机系统安装 |  | 重型门机，承重≥500Kg、红外安全光线，移门导轨、进口品牌电动装置、铝合金面罩等 | / | 套 | 3
12 |  | 气密手动单开射线防护门安装 | 1000*2300 | 用方钢40*40*2制作骨架，实木填充工艺，内用99.99-GB1#电解纯铅制造， 外用1.0厚的冷板烤塑或不锈钢工艺防护门，边用1.0厚不锈钢槽盒夹边增加门的强度、门洞1000*2100 | 4mmpb | 樘 | 1
13 |  | 自动闭门器安装 |  |  | / | 套 | 1
14 |  | 国标铅玻璃安装 | 2000*1200 | ZF3系列，透光率≥75% | 4mmpb | ㎡ | 2.4
15 |  | 射线防护门、窗铅板防护处理安装 |  | 99.99-GB1#电解纯铅板防护处理，4mmpb | 4mmpb | ㎡ | 17
16 |  | 墙面防护安装 |  | 50mm厚硫酸钡水泥(防护高度4.0m) | 3mmpb | ㎡ | 157.36
17 |  | 地面防护安装 |  | 50mm厚硫酸钡水泥 | 3mmpb | ㎡ | 61.14
18 |  | 门灯连锁安装 | 专用 | 警示灯+行程开关+警示标志，达到国家规范门灯联动的作用。 | / | 套 | 1
19 | 放射科CT-1机房 | 拆除费 |  | 现有机房防护门1521AD1q、1021MK1q拆除、机房铅玻璃c2012a拆除 |  | 项 | 1
20 |  | 气密电动平移射线防护门安装 | 1700*2400 | 用方钢40*40*2制作骨架，实木填充工艺，内用99.99-GB1#电解纯铅制造， 外用1.0厚的冷板烤塑或不锈钢工艺防护门，边用1.0厚不锈钢槽盒夹边增加门的强度、门洞1500*2100、配脚感应开关 | 4mmpb | 樘 | 1
21 |  | 气密电动平移射线防护门安装 | 1000*2400 | 用方钢40*40*2制作骨架，实木填充工艺，内用99.99-GB1#电解纯铅制造， 外用1.0厚的冷板烤塑或不锈钢工艺防护门，边用1.0厚不锈钢槽盒夹边增加门的强度、门洞1000*2100、配脚感应开关 | 4mmpb | 樘 | 1
22 |  | 国标铅玻璃安装 | 2000*1200 | ZF3系列，透光率≥75% | 4mmpb | ㎡ | 2.4
23 |  | 射线防护门、窗铅板防护处理安装 |  | 99.99-GB1#电解纯铅板防护处理，3mmpb | 3mmpb | ㎡ | 8.15
24 |  | 墙面防护 | 3mmpb | 50mm厚硫酸钡水泥(原机房门、窗洞防护处理) | 3mmpb | ㎡ | 26
25 |  | 电动门电路改造 |  |  |  | 项 | 1
26 | 放射科DR-1机房 | 气密电动平移射线防护门安装 | 1700*2200 | 用方钢40*40*2制作骨架，实木填充工艺，内用99.99-GB1#电解纯铅制造， 外用1.0厚的冷板烤塑或不锈钢工艺防护门，边用1.0厚不锈钢槽盒夹边增加门的强度、门洞1500*2100 | 3mmpb | 樘 | 1
27 |  | 电动门机系统安装 |  | 重型门机，承重≥500Kg、红外安全光线，移门导轨、进口品牌电动装置、铝合金面罩等 | / | 套 | 1
28 |  | 气密手动单开射线防护门安装 | 1000*2100 | 用方钢40*40*2制作骨架，实木填充工艺，内用99.99-GB1#电解纯铅制造， 外用1.0厚的冷板烤塑或不锈钢工艺防护门，边用1.0厚不锈钢槽盒夹边增加门的强度、门洞1000*2100 | 3mmpb | 樘 | 1
29 |  | 自动闭门器安装 |  |  | / | 套 | 1
30 |  | 国标铅玻璃安装 | 1800*1200 | ZF3系列，透光率≥75% | 3mmpb | ㎡ | 2.16
31 |  | 射线防护门、窗铅板防护处理安装 |  | 99.99-GB1#电解纯铅板防护处理，3mmpb | 3mmpb | ㎡ | 9.2
32 |  | 顶面防护安装 |  | 钢架、2MM铅版 | 2mmpb | ㎡ | 34.32
33 |  | 墙面防护安装 |  | 35mm厚硫酸钡水泥(防护高度5.2m) | 2mmpb | ㎡ | 127.92
34 |  | 地面防护安装 |  | 35mm厚硫酸钡水泥 | 2mmpb | ㎡ | 34.32
35 |  | 门机连锁安装 | 专用 | 警示灯+行程开关+警示标志，达到国家规范门灯联动的作用。 | / | 套 | 1
36 |  | DR专用吊轨安装 |  | 按DR设备要求,现场定制 | / | 套 | 1
37 |  | 3mm纯铅板安装 |  | （用于补钉眼、包管道） |  | m2 | 12
合计