## 1
标识系统采购及安装清单 | [7 empty] | 现方案（作废）
工程名称：晋陵康复医院改扩建工程设计、采购、施工工程总承包（EPC一体化）室内装饰装修工程
序号 | 项目名称 | 施工工艺 | 规格尺寸（mm） | 图片 | 单位 | 数量 | 备注 | 施工工艺
户外部分
1 | 楼顶医院名称发光字 | 2.5mm铝板，激光切割，数控冲孔 围边焊接成型， 内装LED点阵光源，表面金属烤漆方案颜色，夜 晚发白光，现场贴墙高空安装。 | 高1700*2000/字 | =DISPIMG("ID_FEBFF09FC7FC46ABB5507A2FA88ACA8E",1) | 套 | 1 |  | 2.5mm铝板，激光切割，数控冲孔 围边焊接成型， 内装LED点阵光源，表面金属烤漆方案颜色，夜 晚发白光，现场贴墙高空安装。
2 | 楼顶医院发光LOGO | 2.5mm铝板，激光切割，数控冲孔 围边焊接成型， 内装LED点阵光源，表面金属烤漆方案颜色，夜 晚发白光，现场贴墙高空安装。 | 4000*4000 | =DISPIMG("ID_CBBEED6AC5644049BB3298AFB14FC3C8",1) | 套 | 4 |  | 2.5mm铝板，激光切割，数控冲孔 围边焊接成型， 内装LED点阵光源，表面金属烤漆方案颜色，夜 晚发白光，现场贴墙高空安装。
3 | 楼宇大字 | 1.5mm.201不锈钢围边立体字，烤漆颜色，面衬亚克力板贴透光膜，内置户外防水led灯源，结构件贴墙安装。 | 13300*2500*100 | =DISPIMG("ID_0170302099EF436E95960E5F85ED1BCF",1) | 套 | 1 |  | 1.5mm.201不锈钢围边立体字，烤漆颜色，面衬亚克力板贴透光膜，内置户外防水led灯源，结构件贴墙安装。
4 | 户外总索引 | 2mm不锈钢折弯焊接钣金箱体结构，烤漆哑光珍珠白色油漆，内置钢构龙骨，面衬亚克力板贴透光膜，内置户外防水LED灯源，热转印木纹色，钢构铁笼混凝土浇筑预埋。 | 2200*1450*120 | =DISPIMG("ID_0B3AADDE78C2405EB995D5DDAF13ED02",1) | 套 | 3 |  | 2mm不锈钢折弯焊接钣金箱体结构，烤漆哑光珍珠白色油漆，内置钢构龙骨，面衬亚克力板贴透光膜，内置户外防水LED灯源，热转印木纹色，钢构铁笼混凝土浇筑预埋。
5 | 停车场导向标识 | 2mm不锈钢折弯焊接钣金箱体结构，烤漆哑光珍珠白色油漆，内置钢构龙骨，面衬亚克力板贴透光膜，内置户外防水LED灯源，热转印木纹色，钢构铁笼混凝土浇筑预埋。 | 2800*600*160 | =DISPIMG("ID_C5980214AAD149CEA39C6AE9E76B60A3",1) | 件 | 4 |  | 2mm不锈钢折弯焊接钣金箱体结构，烤漆哑光珍珠白色油漆，内置钢构龙骨，面衬亚克力板贴透光膜，内置户外防水LED灯源，热转印木纹色，钢构铁笼混凝土浇筑预埋。
6 | 人行导向标识 | 2mm不锈钢折弯焊接钣金箱体结构，烤漆哑光珍珠白色油漆，内置钢构龙骨，面衬亚克力板贴透光膜，内置户外防水LED灯源，热转印木纹色，钢构铁笼混凝土浇筑预埋。 | 2400*500*120 | =DISPIMG("ID_BF85A5AF8D1A49799A095F3CF42B7966",1) | 件 | 6 |  | 2mm不锈钢折弯焊接钣金箱体结构，烤漆哑光珍珠白色油漆，内置钢构龙骨，面衬亚克力板贴透光膜，内置户外防水LED灯源，热转印木纹色，钢构铁笼混凝土浇筑预埋。
7 | 非机动车指引标识 | 2mm不锈钢折弯焊接钣金箱体结构，烤漆哑光珍珠白色油漆，内置钢构龙骨，面衬亚克力板贴透光膜，内置户外防水LED灯源，热转印木纹色，钢构铁笼混凝土浇筑预埋。 | 2400*500*120 | =DISPIMG("ID_F2841CBDA8ED466C8460BE6FBEB98060",1) | 件 | 2 |  | 2mm不锈钢折弯焊接钣金箱体结构，烤漆哑光珍珠白色油漆，内置钢构龙骨，面衬亚克力板贴透光膜，内置户外防水LED灯源，热转印木纹色，钢构铁笼混凝土浇筑预埋。
8 | 楼宇名称标识 | 1.5mm不锈钢围边立体字，烤漆颜色，面衬亚克力板贴透光膜，内置户外防水LED灯源，结构件贴墙安装。英文不发光。 | 1200*8408 1200*7608 1316*8728 1350*7608 1200*6000 1200*8000（带箭头） 3600*4898（竖式） | =DISPIMG("ID_EF5E4ABDEA4D4E29B135FAB12517BBD9",1) | 套 | 1 |  | 1.5mm不锈钢围边立体字，烤漆颜色，面衬亚克力板贴透光膜，内置户外防水LED灯源，结构件贴墙安装。英文不发光。
9 | 楼宇墙体编号 | 1.5mm不锈钢围边立体字，烤漆颜色，面衬亚克力板贴透光膜，内置户外防水LED灯源，结构件贴墙安装。英文不发光。 | 1600*1600*120 | =DISPIMG("ID_F195F21F96874CA39C5E09E21E9715A0",1) | 套 | 7 |  | 1.5mm不锈钢围边立体字，烤漆颜色，面衬亚克力板贴透光膜，内置户外防水LED灯源，结构件贴墙安装。英文不发光。
10 | 无烟医院标识 | 2mm不锈钢折弯焊接钣金箱体结构，烤漆哑光珍珠白色油漆，内置钢构龙骨，热转印木纹色图文，钢构铁笼混凝土浇筑预埋。 | 2400*500*120 | =DISPIMG("ID_1589EE3E7F7C487B90AE319370C554E8",1) | 件 | 6 |  | 2mm不锈钢折弯焊接钣金箱体结构，烤漆哑光珍珠白色油漆，内置钢构龙骨，热转印木纹色图文，钢构铁笼混凝土浇筑预埋。
11 | 地库警示牌 | 2mm不锈钢折弯焊接钣金箱体结构，烤漆哑光珍珠白色油漆，内置钢构龙骨，面衬亚克力板贴透光膜，内置户外防水LED灯源，热转印木纹色 | 6500*520*100 | =DISPIMG("ID_5033E2F3C5204C13943A7939292BEF8E",1) | 件 | 3 |  | 2mm不锈钢折弯焊接钣金箱体结构，烤漆哑光珍珠白色油漆，内置钢构龙骨，面衬亚克力板贴透光膜，内置户外防水LED灯源，热转印木纹色
12 | 温馨提示牌 | 1.5mm不锈钢折弯焊接钣金箱体结构，烤漆哑光珍珠白色油漆，内置钢构龙骨，热转印木纹色，混凝土浇筑预埋。 | 550*310*30 | =DISPIMG("ID_F89F073390464CF780F82011B3EDC2BC",1) | 件 | 40 |  | 1.5mm不锈钢折弯焊接钣金箱体结构，烤漆哑光珍珠白色油漆，内置钢构龙骨，热转印木纹色，混凝土浇筑预埋。
13 | 玻璃防撞贴膜 | 高清户外车贴平喷画面 | 1500*150 | =DISPIMG("ID_14E4821BE51843B58FA7FB38A87A96E8",1) | 米 | 100 |  | 高清户外车贴平喷画面
室内部分
1 | 贴柱式-信息总览 | 3M平喷,贴墙式安装。（门诊及住院楼各一块） | 1000*2400 | =DISPIMG("ID_CCF0BEE22EED4416A3E63CAACA60DA39",1) | 件 | 2 |  | 3M平喷,贴墙式安装。（门诊及住院楼各一块）
2 | 1号楼电梯楼层索引 | 3M平喷,贴墙式安装。 | 800*3000 | =DISPIMG("ID_4BC0341877EB4D89AFDABA7C6DA2B0AC",1) | 件 | 14 |  | 3M平喷,贴墙式安装。
3 | 电梯楼层号 | 8mm亚克力激光雕刻，整体热转木纹印。 | 数字 H=280 英文 H=150 | =DISPIMG("ID_BB1D1197C3124919B36E6172AE206D8E",1) | 套 | 75 |  | 10mm汤臣亚克力 激光雕刻抛光烤漆色 PVC雕刻镂空，靠山安装
4 | 扶梯楼层索引 | 3M平喷,贴墙式安装。 | 600*2000 | =DISPIMG("ID_D7A206FAAC0B4B6CA01C25EAC0E2C036",1) | 套 | 3 |  | 3M平喷,贴墙式安装。
5 | 步梯楼层号 | 8mm亚克力激光雕刻，整体烤漆。 | 数字 H=280 英文 H=150 | =DISPIMG("ID_DECA790A25654B519C99DFB2C96B0073",1) | 套 | 78 |  | 10mm汤臣亚克力 激光雕刻抛光烤漆色 PVC雕刻镂空，靠山安装
6 | 导向吊牌 | 1.5mm不锈钢板 激光切割剪板折弯，内衬焊接钢架龙骨立体成型，衬亚克力透光板，内容图文uv，内置LED光源，丝杆吊挂安装。 | 1950*450 | =DISPIMG("ID_C5E45296A69F4AFAA8DA589B789A5C16",1) | 件 | 26 |  | 1.5mm不锈钢板 激光切割剪板折弯，内衬焊接钢架龙骨立体成型，衬亚克力透光板，内容图文uv，内置LED光源，丝杆吊挂安装。
7 | 导向贴墙牌 | 1.2mm不锈钢折弯焊接钣金箱体结构，烤漆乳白色，表面图文丝网印刷。 | 1600*550*20 | =DISPIMG("ID_310EC19F2E264AAD81005C1CA46B1440",1) | 件 | 20 |  | 1.5mm不锈钢折弯焊接钣金箱体结构，烤漆乳白色，表面图文丝网印刷。
8 | 导向地贴 | 3M地贴+防滑耐磨斜纹地板膜 | 2500*2000 | =DISPIMG("ID_1257E4AA67A64F64868BC2DD0DA98B43",1) | 套 | 20 |  | 3M地贴+防滑耐磨斜纹地板膜
9 | 诊区入口标识 | 1.2mm不锈钢折弯焊接钣金箱体结构，烤漆乳白色，表面图文丝网印刷。 | 600*900*20 | =DISPIMG("ID_493F2A22FDBB4CE2853EFBDDD4180B16",1) | 块 | 21 |  | 1.5mm不锈钢折弯焊接钣金箱体结构，烤漆乳白色，表面图文丝网印刷。
10 | 护士站立体字 | 8mm亚克力，激光雕刻抛光烤漆，PVC雕刻镂空靠山安装 | H=80 | =DISPIMG("ID_612BCA54AFC04D3B8B1CAFB7772C459A",1) | 件 | 24 |  | 8mm汤臣亚克力 激光雕刻抛光烤漆 PVC雕刻镂空靠山安装
11 | 功能区标识 | 1.2mm不锈钢折弯焊接钣金箱体结构，烤漆乳白色，表面图文丝网印刷。 | 600*900*20 | =DISPIMG("ID_7BEF3A370B2F4513B0FCD909983DBC66",1) | 件 | 31 |  | 1.5mm不锈钢折弯焊接钣金箱体结构，烤漆乳白色，表面图文丝网印刷。
12 | 立式门牌 | 1.2mm不锈钢折弯焊接钣金箱体结构，烤漆乳白色，侧墙安装，双面图文丝网印刷。 | 290*120 | =DISPIMG("ID_841CDBE0A6FA48638F55EDC1B2B06191",1) | 件 | 166 |  | 1.5mm不锈钢折弯焊接钣金箱体结构，烤漆乳白色，侧墙安装，双面图文丝网印刷。
13 | 科室门牌 | 10mm亚克力，激光雕刻抛光烤漆乳白色，外圈立体雕刻圆弧角，正面图文丝网印刷 | 200‬*200 | =DISPIMG("ID_5CA81AAFBF4946E192DC4FD28E309B92",1) | 件 | 180 |  | 10mm汤臣亚克力 激光雕刻抛光烤漆乳白色 外圈立体雕刻圆弧角 正面图文丝网印刷
14 | 洗手间立式牌 | 1.2mm不锈钢折弯焊接钣金箱体结构，烤漆乳白色，侧墙安装，双面图文丝网印刷。 | 300*120 | =DISPIMG("ID_9928FBEA46E0492F9A485FA18FA5DA07",1) | 件 | 21 |  | 1.5mm不锈钢折弯焊接钣金箱体结构，烤漆乳白色，侧墙安装，双面图文丝网印刷。
15 | 洗手间门牌 | 5mm亚克力，激光雕刻抛光烤漆乳白色，外圈立体雕刻圆弧角，正面图文丝网印刷 | 200*200 | =DISPIMG("ID_E76749027FAE4B0A8142B59B95CF8DF9",1) | 件 | 77 |  | 10mm汤臣亚克力 激光雕刻抛光烤漆乳白色 外圈立体雕刻圆弧角 正面图文丝网印刷
16 | 设备间标识 | 8mm亚克力雕刻造型烤漆相应颜色，表面内容高清UV平喷，贴墙式安装 | 200*200 | =DISPIMG("ID_F3DE02ED5B7F48048BFC772FABD0EB60",1) | 套 | 380 |  | 10mm透明亚克力机械雕刻成型，表面精工打磨， 整体金属烤漆，贴墙安装。
17 | 温馨提示标识 | 5mm亚克力，激光雕刻，背面喷印图文，白色封底 | 190*350 | =DISPIMG("ID_83C612D63BC94A4BBC03A8232E6F4B4A",1) | 套 | 500 |  | 8mm汤臣亚克力 激光雕刻 背面喷印图文，白色封底
18 | 宣传栏（医护栏） | 不锈钢边框，雪弗板，内容高清UV打印，立体字，亚克力插页兜，贴墙安装。 | 2400*1200 | =DISPIMG("ID_DE59ACCAFE7D410DA7AF20D8448FFC37",1) | 套 | 28 |  | 不锈钢边框，雪弗板，内容高清UV打印，立体字，亚克力插页兜，贴墙安装。
19 | 磁吸式海报框 | 铝合金边框，高清面板，磁吸固定画面。 | 600*800 | =DISPIMG("ID_F2B956FB72BF4AF7900F8B1EBAE27675",1) | 个 | 150 |  | 铝合金边框，高清面板，磁吸固定画面。
20 | 消防逃生图 | 5mm亚克力，激光雕刻抛光，背面喷印图文，白色封底 | 380*260 | =DISPIMG("ID_B3E089990D3642B0ADD1F53EB1399228",1) | 件 | 280 |  | 5mm汤臣亚克力 激光雕刻抛光 背面喷印图文，白色封底
21 | 床位号 | 3M贴膜，表面UV喷印 | 80*80 | =DISPIMG("ID_764976C8D64C403A8F98E1AD14E9F5A3",1) | 件 | 500 |  | 3M贴膜，表面UV喷印
22 | 手术室编号 | 1.5mm铝板切割雕刻立体字表面拉丝电极氧化处理，贴墙安装。 | H=220 | =DISPIMG("ID_D927F26A28DE40BA8AC3B1AFA742C3BD",1) | 件 | 4 |  | 1.5mm铝板切割雕刻立体字表面拉丝电极氧化处理，贴墙安装。
23 | 电梯轿厢内索引 | 5mm亚克力雕刻造型，内容高清UV平喷，贴墙式安装。 | 1000*420 | =DISPIMG("ID_EAB75688D3594E4598425190E1F2F764",1) | 件 | 15 |  | 5mm亚克力雕刻造型，内容高清UV平喷，贴墙式安装。
24 | 电梯编号 | 激光雕刻抛光烤漆色 PVC雕刻镂空靠山安装 | 数字 H=100 中文 H=40 | =DISPIMG("ID_3ED6D80B975C4108895B7D7501E18098",1) | 套 | 145 |  | 激光雕刻抛光烤漆色 PVC雕刻镂空靠山安装
25 | 病房门牌 | 10mm亚克力，激光雕刻抛光烤漆乳白色，外圈立体雕刻圆弧角，正面图文丝网印刷 | 200*200 | =DISPIMG("ID_40BF85E72C2B4054ACCFADEE8F5F3522",1) | 套 | 222 |  | 10mm汤臣亚克力 激光雕刻抛光烤漆乳白色 外圈立体雕刻圆弧角 正面图文丝网印刷
26 | 病房指引标识 | 5mm亚克力激光雕刻烤漆哑光珍珠白色， 贴墙式安装。 | 房号 H=80 床号 H=50 | =DISPIMG("ID_33BD0B2727C749AD86B46BC466A3E95E",1) | 套 | 32 |  | 8mm汤臣亚克力 激光雕刻抛光烤漆 PVC雕刻镂空靠山安装
27 | 2号3号楼电梯厅楼层牌 | 1.5mm不锈钢折弯焊接钣金箱体结构，烤漆乳白色，表面图文丝网印刷。 | 350*1200 | =DISPIMG("ID_9FD9FFBBCC654930A92E20D4FC5BCC9E",1) | 套 | 64 |  | 1.5mm不锈钢折弯焊接钣金箱体结构，烤漆乳白色，表面图文丝网印刷。
地下车库部分
1 | 地库导向吊牌 | 2mm不锈钢（可单面开启维护）表面烤漆+不锈钢镂空雕刻/内贴亚克力板，表面丝印图文/内部led光源 | 2800*360*100 | =DISPIMG("ID_F6FBAF1E9B414936BEB493EA2E0E086E",1) | 件 | 38 |  | 2mm不锈钢（可单面开启维护）表面烤漆+不锈钢镂空雕刻/内贴亚克力板，表面丝印图文/内部led光源
2 | 电梯厅指引吊牌 | 2mm不锈钢（可单面开启维护）表面烤漆+不锈钢镂空雕刻/内贴亚克力板，表面丝印图文/内部led光源 | 1400*360*100 | =DISPIMG("ID_62CF542DEAF642E4B9F900569C2D792C",1) | 件 | 5 |  | 2mm不锈钢（可单面开启维护）表面烤漆+不锈钢镂空雕刻/内贴亚克力板，表面丝印图文/内部led光源
3 | 坡道出入口喷涂 | 彩色防霉立邦涂料(甲方施工)+模版图形 | 实际面积 | =DISPIMG("ID_537E334BEDB54E1A9A11AAB50814E224",1) | m2 | 600 |  | 彩色防霉立邦涂料+模版图形
4 | 电梯厅墙面喷涂 | 彩色防霉立邦涂料(甲方施工)+模版图形 | 实际面积 | =DISPIMG("ID_A9A605FD95B4478CA3C88560ED5EC50D",1) | m2 | 380 |  | 彩色防霉立邦涂料+模版图形
5 | 柱面分区喷涂 | 彩色防霉立邦涂料(甲方施工)+模版图形 | 实际面积 | =DISPIMG("ID_BC15B1C134934B9D8DB442C83F819DE7",1) | m2 | 560 |  | 彩色防霉立邦涂料+模版图形
6 | 墙面喷涂 | 彩色防霉立邦涂料(甲方施工)+模版图形 | 实际面积 | =DISPIMG("ID_26F3A1BF33B14579BE6AAC3CB22CDEAE",1) | m2 | 3000 |  | 彩色防霉立邦涂料+模版图形
合计
《
《