## 清单
劳务作业分包清单
工程名称：常州市历史文化旅游综合开发项目-大观楼及止园建设工程施工总承包地下室公区装饰工程
序号 | 项目名称 | 特征描述 | 单位 | 数量 | 备注
瓦工
1 | 600*600地砖铺贴 | 1、工作内容：清理基层、试排弹线、锯板修边、调刷素水泥、30mm厚1：3干硬性水泥砂浆结合层、地砖铺贴、开孔、擦缝、清理净面； 2、计算规则：按实际铺贴面积计算。 | m2 | 4672.61
2 | 300*300墙砖铺贴 | 1、工作内容：清理基层、试排弹线、锯板修边、陶瓷粘结剂铺贴墙砖、对缝、勾缝等完成图纸及技术要求相关的一切工作内容 2、计算规则：按实际铺贴面积计算。 | m2 | 7722.83
3 | 楼梯地砖铺贴 （平台+踏步） | 1、工作内容：清理基层、试排弹线、锯板修边、调刷素水泥、30mm厚1：3干硬性水泥砂浆结合层、地砖铺贴、开孔、擦缝、清理净面； 2、计算规则：按实际铺贴面积计算。 | m2 | 963.71
4 | 混凝土找平 | 1、工作内容：清理基层、40厚C30细石砼找平压光； 2、计算规则：按实际找平面积计算。 | m2 | 269.88
5 | 墙面水泥砂浆找平 | 1、工作内容：清理基层、冲筋、水泥砂浆找平、收光等完成图纸及技术要求相关的一切工作内容，厚度2cm； 2、计算规则：按实际找平面积计算。 | m2 | 7722.83
6 | 封钢丝网 | 1、工作内容：镀锌钢丝网铺设； 2、计算规则：按实际铺设面积计算； | m2 | 7515.93
木工
1 | 75系列轻钢龙骨制安 | 1、工作内容：75系列轻钢龙骨墙面安装； 2、计算规则：按实际安装面积计算； | m2 | 2258.32
2 | 封硅酸钙板 | 1、工作内容：封硅酸钙板； 2、计算规则：按实际安装面积计算； | m2 | 3309.97
3 | 轻钢龙骨吊顶（简单） | 1、工作内容：顶面打眼、膨胀螺丝固定丝杆，不上人型龙骨400*600档距简单型安装调平，包含横撑及转角加固； 2、计算规则：吊顶水平投影面积计算； | m2 | 1051.65
4 | 挡鼠板安装 | 1、工作内容：挡鼠板安装； 2、计算规则：按实际安装面积计算； | m2 | 2.6
钣金钢架工
1 | 预埋铁件制作安装 | 1、工作内容：预埋铁件制作安装； 2、计算规则：按吨位计算； | t | 2.24
2 | 钢爬梯制作安装 | 1、工作内容：清理金属面除锈；环保防锈漆一遍，刮腻子、磨光；调和漆二遍，颜色综合考虑；制作及安装；满足图纸及技术要求；造型根据图纸、项目部深化综合考虑； 2、计算规则：按吨位计算； | t | 1
其他类
1 | 成品保护 | 1、工作内容：各类完成面成品保护，综合考虑墙、顶、地面及阳角、门套等工作内容； 2、计算规则：按施工范围建筑面积计算； | m2 | 5951.33
2 | 保洁 | 1、工作内容：清理现场留下的装修垃圾、由上到下全面吸尘、墙顶地保洁，验收标准：无胶渍、无漆点、无污渍、无尘土、洁净； 2、计算规则：按施工范围建筑面积计算； | m2 | 5951.33