## 汇总表
标识标牌采购及安装清单
工程名称：中吴大道南侧、南运河西侧（HX070212-01）地块开发项目设计、采购、施工工程总承包（EPC一体化）装饰工程
序号 | 工程名称 | 备注
1 | 外场景观标识
2 | 公区标识
3 | 会所标识
4 | 公园绿地标识
5 | 地库标识
6 | 物业相关标识

## 外场景观标识
外场景观标识采购及安装清单
工程名称：中吴大道南侧、南运河西侧（HX070212-01）地块开发项目设计、采购、施工工程总承包（EPC一体化）装饰工程
序号 | 编号 | 图名 | 图例 | 材质工艺 | 规格 | 单/双面 | 安装方式 | 照明 | 布置要求 | 单位 | 数量 | 备注
1 | A05 | 形象门匾 | =DISPIMG("ID_A2B1650528C443E597CA734E04FFC7BE",1) | 35mm铝板雕刻底板，仿黄铜乱纹微做旧边框看20mm，中间下凹10mm造型，烤漆深灰色 20mm铝板雕刻底板，边框阳刻看面7mm，仿黄铜乱纹微做旧中间下凹3mm烤漆深灰色 30mm厚铝板雕刻扣件造型，仿黄铜乱纹微做旧 15mm厚铝板尖锥形雕刻，表面仿黄铜乱纹微做旧效果背面铣槽，背衬8mm磨砂亚克力板,外凸5mm内置防水LED光源，色温3500K，背发光；10mm铝板雕刻造型,锤纹效果，仿黄铜乱纹微做旧 表述尺寸均为完成面尺寸，材料厚度以深化效果为准 满足设计要求及验收规范要求，最终实施以项目部签字为准 | 1560*400如园 | 单 | 门楣上方悬挂 | 内部照明，标识发光 | 主要大门入口各设置1个 | 块 | 2 | 供电由甲方按乙方要求提供电源点位，外部照明+内部照明，标识发光单独一路电，总时控开关
2 | A09 | 园区导览图 | =DISPIMG("ID_C2F0666ABD18421EA55AEF90E9149588",1) | 铝板雕刻端头，仿黄铜乱纹做旧 1.2mm不锈钢折边焊接，表面金属烤漆深灰色文字丝网印刷 建筑部分面板激光雕刻镂空，背衬磨砂亚克力板，外凸3mm表面5mm厚铝板雕刻粘接，表面仿黄铜乱纹微做旧内置防水LED光源，色温3500K道路蚀刻填漆: 平面图整体15mm厚铝板雕刻，金属烤漆深灰色中间阴刻下凹10mm 铝板一体雕刻，仿黄铜乱纹做旧 文字内容丝网印刷 15*15mm铝板雕刻造型，仿黄铜乱纹做旧 logo蚀刻填漆 内部钢结构，表面挂10mm岩板造型 8*15mm宽度铝板雕刻造型，仿黄铜乱纹做旧，两侧铣槽内藏防水LED光源，表面亚克力灯罩嵌平色温3500K，回光效果 表述尺寸均为完成面尺寸，材料厚度以深化效果为准 满足设计要求及验收规范要求，最终实施以项目部签字为准 | 480*1500 | 单 | 预埋基础 | 内部照明，标识发光 | 主要大门入口各设置1个 | 块 | 3 | 供电由甲方按乙方要求提供电源点位，外部照明+内部照明，标识发光单独一路电，总时控开关
3 | A23 | 洋房楼幢号 | =DISPIMG("ID_08DF029C062B4257AB0CB7D8445170C1",1) | 表面1.2mm厚不锈钢围边尖锥形立体字厚度20mm仿黄铜乱纹微做旧 1.2mm厚不锈钢围边立体字围边厚度30mm金属烤漆深灰色 表述尺寸均为完成面尺寸，材料厚度以深化效果为准 安装方式以现场确认为准 满足设计要求及验收规范要求，最终实施以项目部签字为准 | 510*400 | 单 | 建筑嵌入 | / | 每个楼栋东西山墙各一处 | 处 | 14
4 | A15 | 户外宣传栏 | =DISPIMG("ID_03BF050B46FC48B486F915CD52470C10",1) | 1.2mm厚不锈钢折边焊接，表面金属烤漆深灰色底部开槽内置LED灯带,表面亚克力灯罩嵌平，色温3500K 文字丝网印刷 1.2mm厚不锈钢折边焊接，侧厚50mm，表面金属烤漆深灰色 1.2mm厚不锈钢折边焊接，侧厚50mm，金属烤漆深灰色 5mm厚超清钢化玻璃，正面开启方式更换内容 logo丝网印刷 80*80镀锌管烤漆 表述尺寸均为完成面尺寸，材料厚度以深化效果为准 满足设计要求及验收规范要求，最终实施以项目部签字为准 | 2520*2100 | 单 | 预埋基础 | 内部照明，标识发光 | 主要大门入口各设置1个 | 块 | 1 | 供电由甲方按乙方要求提供电源点位，内部照明，标识发光单独一路电，总时控开关
5 | A04 | 人行指引立牌 | =DISPIMG("ID_78A58073103A40BE969028EFF0F5CDC6",1) | 1.2mm不锈钢折边焊接造型，金属烤漆深灰色 下凹8mm造型，5mm岩板雕刻镶嵌 英文丝网印刷 中文、箭头横线部分5mm铝板尖锥形雕刻，表面仿黄铜乱纹微做旧效果 1.2mm不锈钢折边焊接造型，金属烤漆深灰色 1.2mm不锈钢折边焊接下凹5mm造型，仿黄铜乱纹微做旧 1.2mm不锈钢折边焊接造型，金属烤漆深灰色 logo丝网印刷 1.2mm不锈钢折边套接造型，仿黄铜乱纹微做旧 表述尺寸均为完成面尺寸，材料厚度以深化效果为准 满足设计要求及验收规范要求，最终实施以项目部签字为准 | 350*1800 | 单 | 直埋 | / | 小区入口及遇交叉道路一侧设置一 | 块 | 9
6 | A02-1 | 停车指示立牌(双面） | =DISPIMG("ID_BC9D59ADDFD94F21BAED63627DF9570A",1) | 黄铜管：1.2mm不锈钢折边焊接端头造型， 仿黄铜乱纹微做旧 字体：15mm厚铝板尖锥形雕刻，表面仿黄铜乱纹微做旧效果 背面铣槽，背衬10mm磨砂亚克力板,外凸8mm 内置防水LED光源，色温3500K，背发光 中英文、箭头部分背板镂空，内衬磨砂亚克力，外凸3mm 表面5mm铝板尖锥形雕刻，粘接 内置防水LED光源，色温3500K，透光效果 背后检修口示意 红线部分：1.2mm不锈钢折边焊接造型，烤漆深灰色 红线位置开槽示意，内藏防水LED光源，表面亚克力灯罩嵌平， 色温3500K,回光效果 边框：1.2mm不锈钢折边焊接造型，烤漆深灰色 深色龙头：1.2mm不锈钢折边焊接造型，纹样造型阴刻效果，烤漆深灰色 logo下方面板：15mm铝板激光雕刻造型，仿黄铜乱纹微做旧 logo丝网印刷 奢石部分：10mm岩板雕刻底板造型镶嵌 浅色灯带边框：1.2mm不锈钢折边焊接造型， 仿黄铜乱纹微做旧 灯带：15*20mm宽度铝板雕刻造型，两侧铣槽 内藏防水LED光源，表面亚克力灯罩嵌平 色温3500K，回光效果 表述尺寸均为完成面尺寸，材料厚度以深化效果为准 满足设计要求及验收规范要求，最终实施以项目部签字为准 | 410*2200 | 双 | 预埋基础 | 内部照明，标识发光 | 每个机动车坡道口一个 | 块 | 2 | 供电由甲方按乙方要求提供电源点位，内部照明，标识发光单独一路电，总时控开关
7 | A04-1 | 巷道指引牌 | =DISPIMG("ID_172D83460046424FA1681F8E2076DD7F",1) | UV仿石纹 8mm厚铝板尖锥形雕刻 表面仿黄铜乱纹微做旧深色部分仿黄铜深做旧 5mm厚铝板尖锥形雕刻表面仿黄铜乱纹微做旧深色部分仿黄铜深做旧 栖棠巷，榴香巷，丹枫巷，松影巷，桂芳巷，樱歌巷，荆云巷，锦薇巷，繁花巷，碧桃巷，雪梅巷 表述尺寸均为完成面尺寸，材料厚度以深化效果为准 满足设计要求及验收规范要求，最终实施以项目部签字为准 | 140*350 | 单 | 景墙悬挂 | / | 每个巷道1组 | 块 | 16
8 | A03 | 非机动车停车处牌 | =DISPIMG("ID_74FD0016B7BB4E7CBB80DD53E49AC8E0",1) | 1.2mm不锈钢折边焊接端头造型，仿黄铜乱纹微做旧 8mm厚铝板尖锥形雕刻，表面仿黄铜乱纹微做旧效果 中文、箭头部分5mm铝板尖锥形雕刻，表面仿黄铜乱纹微做旧效果英文丝网印刷 1.2mm不锈钢折边焊接造型，金属烤漆深灰色 1.2mm不锈钢折边焊接造型，金属烤漆深灰色 1.2mm不锈钢折边焊接造型，纹样造型阴刻效果，金属烤漆深灰色 logo丝网印刷 10mm铝板激光雕刻造型，仿黄铜乱纹微做旧 8mm岩板雕刻底板造型镶嵌 1.2mm不锈钢折边焊接造型，侧厚8mm仿黄铜乱纹微做旧 12*20mm宽度铝板雕刻造型 表述尺寸均为完成面尺寸，材料厚度以深化效果为准 满足设计要求及验收规范要求，最终实施以项目部签字为准 | 335*1800 | 单 | 直埋 | / | 每个非机动车坡道口1个 | 块 | 4
9 | A24 | 洋房单元门牌 | =DISPIMG("ID_D4B3E2479DBC469F8ED59431A78B48BC",1) | 仿石材雕刻立体字 1.2厚不锈钢底框，面层喷涂仿石漆 表述尺寸均为完成面尺寸，材料厚度以深化效果为准 满足设计要求及验收规范要求，最终实施以项目部签字为准 | 1320*155 | 单 | 贴面 | / | 多层住宅每个单元入口设置1个 | 块 | 12
10 | A22 | 联排入户门牌 | =DISPIMG("ID_0B8E57329ED44DE9B90B257BEED8CCE2",1) | 锤纹效果，仿黄铜乱纹微做旧 面板镂空，摄像头孔位，镂空尺寸(43mm*14mm)15mm铝板整体雕刻，仿黄铜乱纹深做旧 5mm铝板尖锥形雕刻，仿黄铜乱纹微做旧 铝板雕刻造型门板，金属烤漆深灰色侧面磁吸开启方式 边框外凸2mm，仿黄铜乱纹微做旧内凹12mm,5mm岩板雕刻镶嵌 logo丝网印刷 边框外凸2mm，仿黄铜乱纹深做旧 表述尺寸均为完成面尺寸，材料厚度以深化效果为准 满足设计要求及验收规范要求，最终实施以项目部签字为准 | 155*250 | 单 | 景墙悬挂 | / | 联排合院，每个入口1个 | 块 | 126
11 | A16 | 非机动车坡道温馨提示 | =DISPIMG("ID_43B765E0092344D5BFEEF6E4CFDEDDE8",1) | 图文内容丝网印刷 1.2mm不锈钢折边焊接造型，金属烤漆深灰色 表述尺寸均为完成面尺寸，材料厚度以深化效果为准 满足设计要求及验收规范要求，最终实施以项目部签字为准 | 600*190 | 单 | 贴面 | / | 每个非机动车坡道口2个 | 块 | 10
12 | A14-1 | 树铭牌 | =DISPIMG("ID_2698E87E12CA41BD9B3B0E6B7BFFDF9E",1) | 6mm铝板雕刻造型，仿黄铜乱纹微做旧打孔吊挂，上方成品配饰 3mm铝板雕刻造型，金属烤漆深灰色 5mm铝板雕刻造型，石纹转印，内容丝网印刷,磨砂质感 表述尺寸均为完成面尺寸，材料厚度以深化效果为准 满足设计要求及验收规范要求，最终实施以项目部签字为准 | 56*200 | 双 | 悬吊 | / | 根据甲方要求每个大型乔木，造型植物1个 | 块 | 100 | 字最后以项目提供清单制作安装
13 | A14-3 | 树铭牌 | =DISPIMG("ID_61563B0F864245A9AA6284E275FED87F",1) | 12mm厚铝板雕刻,表面仿黄铜乱纹微做旧非内容部分阴刻烤漆深灰色 文字外凸，表面仿黄铜乱纹微做旧 中15mm不锈钢圆管支架，表面仿黄铜乱纹微做旧 1.2mm厚不锈钢板折边焊接，烤漆深灰色 表述尺寸均为完成面尺寸，材料厚度以深化效果为准 满足设计要求及验收规范要求，最终实施以项目部签字为准 | 105*600 | 单 | 直埋 | / | 根据甲方要求每个大型乔木，造型植物1个 | 块 | 10
14 | A14-2 | 树铭牌 | =DISPIMG("ID_0D1C11F615EB456689C447B5B1B77FC3",1) | 6mm铝板雕刻造型，仿黄铜乱纹微做旧打孔吊挂，上方成品配饰 3mm铝板雕刻造型，金属烤漆深灰色 5mm铝板雕刻造型，内容丝网印刷 表述尺寸均为完成面尺寸，材料厚度以深化效果为准 满足设计要求及验收规范要求，最终实施以项目部签字为准 | 56*200 | 双 | 悬吊 | / | 根据甲方要求每个大型乔木，造型植物1个 | 块 | 10
15 | A26 | 公共设施须知牌 | =DISPIMG("ID_AEC70C83AA3246409A918AF17E0C11E5",1) | 5mm铝板雕刻造型，仿黄铜乱纹微做旧 1.2mm厚不锈钢板折边焊接，表面烤漆深灰色信息内容丝网印刷 底部颜色烤漆，10mm岩板雕刻造型粘接 1.2mm厚不锈钢板折边焊接，表面烤漆深灰色信息内容丝网印刷 1.2mm厚不锈钢板折边焊接，表面烤漆深灰色信息内容丝网印刷 表述尺寸均为完成面尺寸，材料厚度以深化效果为准 满足设计要求及验收规范要求，最终实施以项目部签字为准 | 330*1450 | 单 | 直埋 | / | 每个重要景观节点，及活动场地1个 | 块 | 2
16 | A10 | 室外垃圾桶 | =DISPIMG("ID_8FFBB24A13F649ECA7E20D93E1501B19",1) | 1.2mm厚不锈钢板折边焊接，表面金属烤漆深灰色 logo丝网印刷 5mm铝板雕刻线条造型，仿黄铜乱纹微做旧 垃圾桶内胆示意 垃圾投递口 面板镂空，不锈钢折边装饰效果，灭烟口上方图案丝网印刷 图案丝网印刷 1.2mm厚不锈钢板折边焊接，表面金属烤漆深灰色 3mm铝板雕刻造型，表面仿黄铜乱纹微做旧10mm岩板雕刻镶嵌 图文丝网印刷 1.2mm厚不锈钢板折边焊接，深色部分表面金属烤漆深灰色/仿黄铜乱纹做旧 表述尺寸均为完成面尺寸，材料厚度以深化效果为准 满足设计要求及验收规范要求，最终实施以项目部签字为准 | 612*800 | 单 | 摆放 | / | 每个重要景观节点，及活动场地1个 | 套 | 10
17 | A20 | 宠物便箱 | =DISPIMG("ID_FA8823B5B3044632B387543405C92EE8",1) | 3mm铝板激光雕刻，仿黄铜乱纹微做旧 文字内容丝网印刷，2mm铝板雕刻装饰线条仿黄铜乱纹微做旧 垃圾袋抽取处 logo丝网印刷 1.2mm厚不锈钢板折边焊接,金属烤漆深灰色 1.2mm厚不锈钢板折边焊接,石纹转印 表述尺寸均为完成面尺寸，材料厚度以深化效果为准 满足设计要求及验收规范要求，最终实施以项目部签字为准 | 230*900 | 单 | 直埋 | / | 每个重要景观节点，及活动场地1个 | 套 | 3
18 | A12 | 花草牌 | =DISPIMG("ID_E4F7A33F3A2248808BB5EE08CCBD4F7F",1) | 中6mm实心圆管，头部车螺纹，插入地面固定 8mm厚铝板雕刻，仿黄铜乱纹微做旧 10mm厚铝板雕刻，深色部分仿黄铜乱纹做旧，浅色微做旧 5mm厚铝板雕刻，深色部分仿黄铜乱纹做旧浅色微做旧图文内容丝网印 表述尺寸均为完成面尺寸，材料厚度以深化效果为准 满足设计要求及验收规范要求，最终实施以项目部签字为准 | 400*100 | 单 | 直埋 | / | 根据甲方要求每个景观节点1个，每个巷道1个 | 套 | 20
19 | A17 | 常闭消防门 | =DISPIMG("ID_2DE0BD47E342488189C3F3C39E9A7EB5",1) | 1.5mm铝板激光雕刻造型，金属烤漆深灰色，内容丝网印刷 表述尺寸均为完成面尺寸，材料厚度以深化效果为准 满足设计要求及验收规范要求，最终实施以项目部签字为准 | 200*60 | 单 | 贴面 | / | 每个外场消防通道门1个 | 块 | 5
20 | A13-1 | 温馨提示-小心台阶 | =DISPIMG("ID_573ACF0B5505401FBD3A469B480123D4",1) | 1.5mm厚铝板金属烤漆，文字内容边框部分阳刻，仿黄铜乱纹微做旧，中间填漆深灰色 表述尺寸均为完成面尺寸，材料厚度以深化效果为准 满足设计要求及验收规范要求，最终实施以项目部签字为准 | 150*150 | 单 | 贴面 | / | 根据甲方要求每遇水，遇台阶，桥面，或有地形处等位置至少设置2个 | 块 | 30
21 | A13-2 | 温馨提示-禁止嬉水 | =DISPIMG("ID_573ACF0B5505401FBD3A469B480123D4",1) | 1.5mm厚铝板金属烤漆，文字内容边框部分阳刻，仿黄铜乱纹微做旧，中间填漆深灰色 表述尺寸均为完成面尺寸，材料厚度以深化效果为准 满足设计要求及验收规范要求，最终实施以项目部签字为准 | 150*150 | 单 | 贴面 | / | 根据甲方要求每遇水，遇台阶，桥面，或有地形处等位置至少设置2个 | 块 | 15
22 | 19 | 室外消防禁停标志 | =DISPIMG("ID_D1B3CBB8D06046868E2AD28DB9065336",1) | 贴纸保证验收通过，通过后撕除 保证消防验收通过 表述尺寸均为完成面尺寸，材料厚度以深化效果为准 满足设计要求及验收规范要求，最终实施以项目部签字为准 | 63.3*10米(个） 线宽150 | 单 | 贴面 | / | 根据消防要求设置 | 组 | 3 | 保证消防验收通过
23 | A01 | 城市界面形象 | =DISPIMG("ID_5DF49DA4AF97463DA7AE1E6FC0F92BA3",1) | 底部螺杆：1.2mm不锈钢折边焊接底座， 金属烤漆深灰色 字体：1.2mm不锈钢折边焊接字壳，侧厚80mm，金属烤漆深灰色 边框看面10mm宽，中间下凹15mm造型 直径15mm镀锌圆管 金属烤漆深灰色 1.2mm不锈钢折边焊接尖锥字壳， 侧厚30mm，仿黄铜乱纹微做旧 背衬10mm磨砂亚克力，内置防水LED光源， 背发光，色温3500K 1.2mm不锈钢折边焊接尖锥形， 侧厚30mm，仿黄铜乱纹微做旧 背衬10mm磨砂亚克力，内置防水LED光源， 背发光，色温3500K 15mm铝板雕刻尖锥字造型，仿黄铜乱纹微做旧 背面铣槽，背衬10mm磨砂亚克力，外露8mm 内置防水LED光源，背发光，色温3500K 1.2mm不锈钢折边焊接造型，仿黄铜乱纹做旧 30mm铝板雕刻造型，金属烤漆深灰色 边框看面5mm宽，中间下凹10mm造型 1.2mm不锈钢折边焊接字壳，侧厚80mm，金属烤漆深灰色 边框看面10mm宽，中间下凹15mm造型 1.2mm不锈钢折边焊接字壳，仿黄铜乱纹做旧，侧厚80mm， 中间开槽宽度15mm，下凹5mm造型 表述尺寸均为完成面尺寸，材料厚度以深化效果为准 满足设计要求及验收规范要求，最终实施以项目部签字为准 | 7600*720 | 单 | 贴地 | 内部照明，标识发光 | 主要大门入口各设置1个 | 块 | 1 | 供电由甲方按乙方要求提供电源点位，外部照明 +内部照明，标识发光单独一路电，总时控开关

## 公区
公区标识采购及安装清单
工程名称：中吴大道南侧、南运河西侧（HX070212-01）地块开发项目设计、采购、施工工程总承包（EPC一体化）装饰工程
序号 | 编号 | 图名 | 图例 | 材质工艺 | 规格 | 单/双面 | 安装方式 | 照明 | 布置要求 | 单位 | 数量 | 备注
1 | C11 | 推拉牌 | =DISPIMG("ID_1356149775984355AEFE5D1E002602BA",1) | 1.5mm厚铝板雕刻，非内容部分阴刻，仿黄铜乱纹做旧 文字边框外凸1mm，仿黄铜乱纹微做旧 1组两块（推+拉计一组） 表述尺寸均为完成面尺寸，材料厚度以深化效果为准 满足设计要求及验收规范要求，最终实施以项目部签字为准 | 60*60 | 单 | 贴面 | / | 遇推拉门设置2组（1组两块） | 组 | 106
2 | C12 | 刷卡牌 | =DISPIMG("ID_C5842B03339C463A8FF1A052C241ABD8",1) | 1.5mm厚亚克力雕刻，仿黄铜乱纹微做旧 内容丝网印刷 1组两块（刷+按计一组） 表述尺寸均为完成面尺寸，材料厚度以深化效果为准 满足设计要求及验收规范要求，最终实施以项目部签字为准 | 60*60 | 单 | 贴面 | / | 遇刷卡区设置1组（1组两块） | 组 | 22
3 | C06 | 地下一层电梯楼层号 | =DISPIMG("ID_21D698246C454C1895A748DC002AF67F",1) | 墙面装饰条装修公司制作 不锈钢折边焊接，表面金属烤漆 5mm厚铝板雕刻粘接，表面金属烤漆 8mm厚铝板雕刻尖锥形，表面仿黄铜色做旧 8mm厚铝板雕刻凹槽，表面仿黄铜色做旧 造型铝板雕刻，表面仿黄铜色做旧 不锈钢折边焊接灯带，内置LED光源，色温3000K 厚铝板仿锤纹雕刻粘接，表面仿黄铜色做旧 墙面装饰条装修公司制作 8mm厚铝板雕刻凹槽，表面仿黄铜色做旧 不锈钢折边焊接，表面烤漆 预留电源线(12V) 墙体可预留20-30mm空隙 8mm厚铝板雕刻尖锥形，表面仿黄铜色做旧 不锈钢折边焊接灯带，内置LED光源，色温3000K5mm厚铝板仿锤纹雕刻粘接，表面仿黄铜色做旧8mm厚铝板雕刻尖锥形，表面仿黄铜色做旧 包含基层的凿深，以满足安装条件 表述尺寸均为完成面尺寸，材料厚度以深化效果为准 满足设计要求及验收规范要求，最终实施以项目部签字为准 | 360*360 | 单 | 内嵌 | 内部照明 | 多层住宅每个电梯前室前设置一个 | 块 | 14 | 供电由甲方按乙方要求提供电源点位，外部照明 +内部照明，标识发光单独一路电，总时控开关
4 | C01 | 入户门牌 | =DISPIMG("ID_0CFE4D482D084EBAA0986CEC0B8433C3",1) | 墙面装饰条装修公司制作 不锈钢折边焊接，表面烤漆 5mm厚铝板雕刻粘接，表面烤漆 8mm厚铝板雕刻尖锥形，表面仿黄铜色做旧 8mm厚铝板雕刻凹槽，表面仿黄铜色做旧 造型铝板雕刻，表面仿黄铜色做旧 不锈钢折边焊接灯带，内置LED光源，色温3000K 5mm厚铝板仿锤纹雕刻粘接，表面仿黄铜色做旧 8mm厚铝板雕刻尖锥形，表面仿黄铜色做旧 墙面装饰条装修公司制作 8mm厚铝板雕刻凹槽，表面仿黄铜色做旧 不锈钢折边焊接，表面烤漆 预留电源线(12V) 墙体可预留20-30mm空隙 8mm厚铝板雕刻尖锥形，表面仿黄铜色做旧 不锈钢折边焊接灯带，内置LED光源，色温3000K 5mm厚铝板仿锤纹雕刻粘接，表面仿黄铜色做旧 8mm厚铝板雕刻尖锥形，表面仿黄铜色做旧 包含基层的凿深，以满足安装条件 表述尺寸均为完成面尺寸，材料厚度以深化效果为准 满足设计要求及验收规范要求，最终实施以项目部签字为准 | 360*360 | 单 | 内嵌 | 内部照明 | 多层住宅每个电梯前室前设置一个 | 块 | 102 | 供电由甲方按乙方要求提供电源点位，外部照明 +内部照明，标识发光单独一路电，总时控开关
5 | B09 | 后勤功能牌 | =DISPIMG("ID_F488D321D81B46A7B028D18B36F6C3C7",1) | 图标和中文1.5mm厚铝板尖锥雕刻，表面仿黄铜乱纹微做旧 丝网印刷 消火栓、电井、水井等字体，字体组合，综合考虑 表述尺寸均为完成面尺寸，材料厚度以深化效果为准 满足设计要求及验收规范要求，最终实施以项目部签字为准 | 标识高60 字体高40 英文高40 | 单 | 贴面 | / | 装修区域暗门管井按管井内容设置1个 | 块 | 98
6 | C10 | 后勤功能牌 | =DISPIMG("ID_CBEB0BB3EB574A96B8511E78B1F49F60",1) | 详见照片款式，底板深灰色，字金色，字体参照B1F1F字体 消火栓、电井、水井、消防电井、公共水管井、弱电井、配电间等字体，字体组合，综合考虑 表述尺寸均为完成面尺寸，材料厚度以深化效果为准 满足设计要求及验收规范要求，最终实施以项目部签字为准 | 178*50 | 单 | 贴面 | / | 每个非重点区域设备机房设置1处 | 块 | 207 | =DISPIMG("ID_BC85FD62FF6E4EB8ABB13384CA2E5423",1)
7 | C13 | 乘梯须知 | =DISPIMG("ID_23D239704A814707A3C9888B52ED5FF1",1) | 正面图文UV打印 3mm亚克力雕刻造型，仿黄铜乱纹微做旧 表述尺寸均为完成面尺寸，材料厚度以深化效果为准 满足设计要求及验收规范要求，最终实施以项目部签字为准 | 210*350 | 单 | 贴面 | / | 每个电梯轿厢内设置1个 | 块 | 19
8 | C09 | 电梯温馨提示 | =DISPIMG("ID_00525C95CAF34C69A1FFDCA97B413A48",1) | 1.5mm铝板激光雕刻造型，金属烤漆深灰色，内容丝网印刷 表述尺寸均为完成面尺寸，材料厚度以深化效果为准 满足设计要求及验收规范要求，最终实施以项目部签字为准 | 90*27 | 单 | 贴面 | / | 每个电梯每层设置1个 | 块 | 114
9 | C05 | 入口呼机 | =DISPIMG("ID_101D7C8CA462495B9BAD36786593BE84",1) | 1.2mm厚不锈钢板折边焊接,表面仿黄铜乱纹微做旧 导角尺寸根据现场实际制作预留 成品可视对讲，尺寸(118mm*235mm*25mm)实际尺寸复核，嵌平安装 3mm厚不锈钢板围边边框，表面仿黄铜乱纹微做旧 1.2mm厚不锈钢板折边焊接,表面金属烤漆深灰色表面覆5mm厚超清白玻(需定制) logo蚀刻填漆 20mm岩板雕刻镶嵌 1.2mm厚不锈钢板折边焊接,表面仿黄铜乱纹微做旧 表述尺寸均为完成面尺寸，材料厚度以深化效果为准 满足设计要求及验收规范要求，最终实施以项目部签字为准 | 200*1500 | 单 | 直埋 | 智能化交接 | 每个单元门口1个 | 块 | 22 | 供电由甲方协商智能化单位按乙方要求提供电源点位，智能化交接

## 会所
会所标识采购及安装清单
工程名称：中吴大道南侧、南运河西侧（HX070212-01）地块开发项目设计、采购、施工工程总承包（EPC一体化）装饰工程
序号 | 编号 | 图名 | 图例 | 材质工艺 | 规格 | 单/双面 | 安装方式 | 照明 | 布置要求 | 单位 | 数量 | 备注
1 | B04 | 洗手间形象 | =DISPIMG("ID_A15EDF97A0B0465C8D9C50E968BE6F3E",1) | 8mm铝板圆弧雕刻，仿黄铜乱纹微做旧 英文丝网印刷 表述尺寸均为完成面尺寸，材料厚度以深化效果为准 满足设计要求及验收规范要求，最终实施以项目部签字为准 | 155*180 | 单面 | 贴面 | / | 每个卫生间1个 | 套 | 1
2 | B04-2 B04-3 | 洗手间形象 | =DISPIMG("ID_07A03B52D995488F85BD1F1E9BCFD703",1) | 8mm铝板圆弧雕刻，仿黄铜乱纹微做旧 表述尺寸均为完成面尺寸，材料厚度以深化效果为准 满足设计要求及验收规范要求，最终实施以项目部签字为准 | 47*155 | 单面 | 贴面 | / | 每个卫生间1个 | 套 | 2
3 | B04-4 | 洗手间形象 | =DISPIMG("ID_DDC6CA66035F491C9943324F48BBDF49",1) | 8mm铝板圆弧雕刻，仿黄铜乱纹微做旧 表述尺寸均为完成面尺寸，材料厚度以深化效果为准 满足设计要求及验收规范要求，最终实施以项目部签字为准 | 130*155 | 单面 | 贴面 | / | 每个卫生间1个 | 套 | 3
4 | B02 | 办公门牌 | =DISPIMG("ID_5508394185654FE9B75294202AEAFCB9",1) | 文字内容丝网印刷 1.2mm不锈钢折边焊接造型， 分色烤漆深灰色/仿黄铜乱纹微做旧 logo丝网印刷 表述尺寸均为完成面尺寸，材料厚度以深化效果为准 满足设计要求及验收规范要求，最终实施以项目部签字为准 | 300*80 | 单面 | 贴面 | / | 按甲方要求一个后场每个管井设备间1个 | 块 | 3
5 | B09 | 后勤功能牌 | =DISPIMG("ID_858F9A1A6A694E84B56874E575390154",1) | 图标和中文1.5mm厚铝板尖锥雕刻，表面仿黄铜乱纹微做旧 丝网印刷 表述尺寸均为完成面尺寸，材料厚度以深化效果为准 满足设计要求及验收规范要求，最终实施以项目部签字为准 | 标识高60 字体高60 英文高16 | 单面 | 贴面 | / | 前场每个管井暗门一个 | 块 | 18
6 | C13 | 电梯使用须知 | =DISPIMG("ID_60FC7410B50D41D4AAC62CCE30046A08",1) | 正面图文UV打印 3mm亚克力雕刻造型，仿黄铜乱纹微做旧 表述尺寸均为完成面尺寸，材料厚度以深化效果为准 满足设计要求及验收规范要求，最终实施以项目部签字为准 | 210*350 | 单 | 贴面 | / | 每个电梯轿厢1个 | 块 | 2
7 | C09 | 电梯温馨提示 | =DISPIMG("ID_D896BCCBFB1C4C4B82F60BA19A92A40A",1) | 1.5mm铝板激光雕刻造型，金属烤漆深灰色，内容丝网印刷 表述尺寸均为完成面尺寸，材料厚度以深化效果为准 满足设计要求及验收规范要求，最终实施以项目部签字为准 | 90*27 | 单 | 贴面 | / | 每个电梯每次1个 | 块 | 6
8 | B13 | 果壳箱 | =DISPIMG("ID_D76A948BD92F4FABB73D764357E4D14E",1) | 边框看面5mm，中间下凹5mm造型 中间图形5mm铝板雕刻，仿黄铜乱纹微做旧 20mm厚铝板雕刻造型 仿黄铜乱纹微做旧 丝网印刷 1.2mm厚不锈钢板折边焊接，表面石纹转印 5mm铝板折弯焊接造型，金属烤漆深灰色 logo丝网印刷 1.2mm厚不锈钢板折边焊接， 仿黄铜乱纹做旧 表述尺寸均为完成面尺寸，材料厚度以深化效果为准 满足设计要求及验收规范要求，最终实施以项目部签字为准 | 260*810 | 四面 | 摆放 | / | 按甲方需求每个公共空间配置1-2个 | 个 | 10
9 | A13 | 温馨提示 | =DISPIMG("ID_A7C32E9944674162B93598D6C422A745",1) | 1.5mm厚铝板金属烤漆，文字内容边框部分阳刻，仿黄铜乱纹微做旧，中间填漆深灰色 表述尺寸均为完成面尺寸，材料厚度以深化效果为准 满足设计要求及验收规范要求，最终实施以项目部签字为准 | 150*150 | 单面 | 贴面 | / | 按甲方需求每遇水，遇台阶，桥面，或有地形处等位置至少设置2个 | 个 | 11
10 | A11 | 雨伞架 | =DISPIMG("ID_A6742852858347F1A6B671F2DB56FC5F",1) | 1.2mm厚不锈钢板折边焊接，表面分色金属烤漆 直径65mm伞孔，边缘不锈钢折边保护仿黄铜乱纹微做旧 1.2mm厚不锈钢板折边造型，仿黄铜乱纹微做旧文字内容丝网印刷 1.2mm厚不锈钢板折边造型，仿黄铜乱纹做旧 15mm厚铝板雕刻造型，仿黄铜乱纹微做旧中间阴刻下凹12mm8mm岩板雕刻造型镶嵌 1.2mm厚不锈钢板折边焊接，表面金属烤漆深灰色 1.2mm厚不锈钢板折边焊接，表面金属烤漆深灰色 图文丝网印刷 1.2mm厚不锈钢板折边焊接底座， 表面金属烤漆深灰色/仿黄铜乱纹做旧 表述尺寸均为完成面尺寸，材料厚度以深化效果为准 满足设计要求及验收规范要求，最终实施以项目部签字为准 | 630*800 | 单面 | 摆放 | / | 按甲方需求，每个主要入口1个 | 个 | 5
11 | B11 | 接待台牌 | =DISPIMG("ID_6C596BE9027C4CC69F3140E56892F7EB",1) | 5mm岩板雕刻造型内嵌 logo/英文/线条丝网印刷 10mm铝板雕刻造型，金属烤漆深灰色(双面造型) 5mm铝板雕刻造型，仿黄铜乱纹做旧 2mm铝板雕刻单片字，金属烤漆深灰色 表述尺寸均为完成面尺寸，材料厚度以深化效果为准 满足设计要求及验收规范要求，最终实施以项目部签字为准 | 300*48 | 单面 | 摆放 | / | 每个接待台1个 | 个 | 1
12 | B14 | 资料架 | =DISPIMG("ID_3D218A7B1CD14A37AF71642463553A54",1) | 1.2mm厚不锈钢板折边焊接，金属烤漆深灰色 面板与框架螺丝固定 1.2mm厚不锈钢板折边焊接，仿黄铜乱纹微做旧 1.2mm厚不锈钢板折边焊接，仿黄铜乱纹深做旧 LOGO丝网印刷 1.2mm厚不锈钢板折边焊接，仿黄铜乱纹微做旧内置配重 表述尺寸均为完成面尺寸，材料厚度以深化效果为准 满足设计要求及验收规范要求，最终实施以项目部签字为准 | 550*1800 | 单面 | 摆放 | / | 按甲方要求，不少于2个 | 个 | 1
13 | B17 | 移动展架 | =DISPIMG("ID_0CEDFE54A3B448509D76321C59BB1E68",1) | 1.2mm厚不锈钢板折边焊接，金属烤漆深灰色 前后8+8mm厚钢化超白玻璃 LOGO丝网印刷 1.2mm厚不锈钢板折边焊接，金属烤漆深灰色底部增加配重 表述尺寸均为完成面尺寸，材料厚度以深化效果为准 满足设计要求及验收规范要求，最终实施以项目部签字为准 | 600*1830 | 单面 | 摆放 | / | 按甲方要求，不少于2个 | 个 | 1
14 | B15 | 合同展示架 | =DISPIMG("ID_83AFDED4948F4455B01DEC0CD8E9361D",1) | 1.2mm厚不锈钢折边焊接，表面金属烤漆深灰色 合同夹 5mm厚铝板雕刻底板，表面仿黄铜乱纹深做旧3mm铝板尖锥形雕刻粘接，仿黄铜乱纹微做旧图文丝网印刷 1.2mm厚不锈钢折边焊接，表面金属烤漆深灰色 1.2mm厚不锈钢折边焊接，表面金属烤漆深灰色底脚配重 表述尺寸均为完成面尺寸，材料厚度以深化效果为准 满足设计要求及验收规范要求，最终实施以项目部签字为准 | 650*1350 | 单面 | 摆放 | / | 按甲方要求，至少设置1个 | 个 | 1
15 | B15-1 | 活动展示架2 | =DISPIMG("ID_F378C26974DA4C3DB06B5D9E925F98D1",1) | 1.2mm厚不锈钢板折边焊 接表面金属烤漆深灰色,侧厚15mm表面嵌5mm透明亚克力板，背板可拆卸，更换画面，线条丝网印刷 F15mm不锈钢管，表面烤漆(仿黄铜乱纹 微做旧效果) F22mm不锈钢管，表面烤漆(仿黄铜 乱纹微做旧效 果) 1.2厚不锈钢板焊 接底座，底部配重 表述尺寸均为完成面尺寸，材料厚度以深化效果为准 满足设计要求及验收规范要求，最终实施以项目部签字为准 | 450*1470 | 单面 | 摆放 | / | 按甲方要求，不少于2个 | 个 | 2
16 | E01 | A字立牌 | =DISPIMG("ID_B811BBA649F2490B819AD0B2B164E185",1) | 1.2mm厚不锈钢折边焊接，石纹转印 文字丝网印刷 1.2mm厚不锈钢折边焊接，金属烤漆深灰色 文字丝网印刷 表述尺寸均为完成面尺寸，材料厚度以深化效果为准 满足设计要求及验收规范要求，最终实施以项目部签字为准 | 190*600 | 双面 | 摆放 | / | 按甲方需求，不少于5个 | 个 | 18
17 | B12 | 水吧台牌 | =DISPIMG("ID_D926406CA5C64A04B2A5DBAEF9B71A6C",1) | 5mm铝板尖锥形雕刻，仿黄铜乱纹微做旧 15mm铝板雕刻造型，金属烤漆深灰色logo丝网印刷 5mm铝板雕刻造型，仿黄铜乱纹做旧 表述尺寸均为完成面尺寸，材料厚度以深化效果为准 满足设计要求及验收规范要求，最终实施以项目部签字为准 | 280*35 | 单面 | 摆放 | / | 按甲方要求，不少于1个 | 个 | 1
18 | B03 | 更衣室 | =DISPIMG("ID_3661BD094B834FA19FE8EC2C61465015",1) | 8mm厚铝板尖锥形雕刻表面仿黄铜乱纹深做旧 8mm厚铝板尖锥形雕刻表面仿黄铜乱纹微做旧 中英文5mm厚铝板尖锥形雕刻表面仿黄铜乱纹微做旧 表述尺寸均为完成面尺寸，材料厚度以深化效果为准 满足设计要求及验收规范要求，最终实施以项目部签字为准 | 标识高80 文字高35 英文：15 | 单 | 贴面 | / | 按甲方要求，不少于1个 | 个 | 4
19 | B06 | 急救室 | =DISPIMG("ID_E101C52CA85C454FB50829A2CE22E99B",1) | 8mm铝板雕刻图形，表面圆弧雕刻仿黄铜乱纹微做旧 8mm厚铝板尖锥形雕刻表面仿黄铜乱纹微做旧 表述尺寸均为完成面尺寸，材料厚度以深化效果为准 满足设计要求及验收规范要求，最终实施以项目部签字为准 | 高205 标识高90 字体高40 英文高20 | 单 | 贴面 | / | 按甲方要求，不少于1个 | 个 | 1
20 | B07 | 健身房/泳池使用须知 | =DISPIMG("ID_9C4CF7AE0718444FA4875A8F7C5EA70E",1) | 10mm铝板雕刻，金属烤漆深灰色 图文内容丝网印刷 5mm铝板雕刻边线造型，线条部分阳刻，仿黄铜乱纹微做旧 表述尺寸均为完成面尺寸，材料厚度以深化效果为准 满足设计要求及验收规范要求，最终实施以项目部签字为准 | 285*500 | 单 | 贴面 | / | 按甲方要求，不少于1个 | 个 | 2
21 | B10 | 水深提示 | =DISPIMG("ID_CDDB4DE3F85D478D94C1B0697DBD6CDF",1) | 5mm厚度黄铜字雕刻镶嵌,表面嵌平 表述尺寸均为完成面尺寸，材料厚度以深化效果为准 满足设计要求及验收规范要求，最终实施以项目部签字为准 | 300*100 | 单 | 贴面 | / | 按甲方要求，不少于1个 | 个 | 2
22 | A05-3 | 会所门牌（北） | =DISPIMG("ID_C66D4514429D498598434A25C6D2D9A3",1) | 1.2mm不锈钢折边焊接造型，表面仿黄铜乱纹做旧效果底口开槽，内置防水LED光源，表面磨砂亚克力嵌平，色温3500K，下打光 1.2mm不锈钢折边焊接造型，表面烤漆看面5mm，内倒角下凹8mm 5mm铝板尖锥形雕刻粘接，表面仿黄铜乱纹微做旧- 3mm铝板尖锥形雕刻粘接，表面仿黄铜乱纹微做旧 - logo丝网印刷 1.2mm不锈钢折边焊接造型，表面烤漆边框3mm铝板激光雕刻造型粘接，微做旧 表述尺寸均为完成面尺寸，材料厚度以深化效果为准 满足设计要求及验收规范要求，最终实施以项目部签字为准 | 590*330 | 单 | 贴面 | 内部照明，标识发光 | 主要大门入口各设置1个 | 块 | 1 | 供电由甲方按乙方要求提供电源点位，外部照明+内部照明，标识发光单独一路电，总时控开关
23 | A08-3 | 景观形象 | =DISPIMG("ID_E2384B7C7E064F709494171E8B9EABC4",1) | 5mm厚铝板雕刻，深色部分仿黄铜乱纹做旧，浅色微做旧,图文内容丝网印1.2mm不锈钢折边焊接，表面金属烤漆深灰色文字丝网印刷 图文UV打印 1.2mm厚不锈钢板折边焊接,石纹转印 1.2mm不锈钢折边焊接造型，表面金属烤漆深灰色 表述尺寸均为完成面尺寸，材料厚度以深化效果为准 满足设计要求及验收规范要求，最终实施以项目部签字为准 | 295*1120 | 单 | 摆放 | / | 主要大门入口各设置1个 | 个 | 1
24 | B01-13 | 会所服务台背景logo | =DISPIMG("ID_9B77DA8A67A04A46B55DD0D0842AF3F9",1) | 5mm铝板尖锥形雕刻，表面仿黄铜色微做旧效果 表述尺寸均为完成面尺寸，材料厚度以深化效果为准 满足设计要求及验收规范要求，最终实施以项目部签字为准 | 352*228 | 单 | 贴面 | / | 按甲方要求，不少于1个 | 个 | 1

## 公园绿地
公园绿地标识采购及安装清单
工程名称：中吴大道南侧、南运河西侧（HX070212-01）地块开发项目设计、采购、施工工程总承包（EPC一体化）装饰工程
序号 | 编号 | 图名 | 图例 | 材质工艺 | 规格 | 单/双面 | 安装方式 | 照明 | 布置要求 | 单位 | 数量 | 备注
1 | D04 | 公园介绍牌 | =DISPIMG("ID_A3CF8625760B45CBADD247487EFC92F2",1) | 1.2mm不锈钢折边焊接造型，表面烤漆深灰色内容丝网印刷 1.2mm不锈钢折边焊接造型，表面烤漆深灰色内容丝网印刷 1.2mm不锈钢折边焊接造型，表面石纹转印 1.2mm不锈钢折边焊接造型，表面烤漆深灰色底部增加配重 表述尺寸均为完成面尺寸，材料厚度以深化效果为准 满足设计要求及验收规范要求，最终实施以项目部签字为准 | 480*2000 | / | 预埋基础 | / | 每公园入口处1块 | 块 | 1
2 | D12 | 温馨提示标语 | =DISPIMG("ID_663CED5B10FA49329A645CDEB5AC010F",1) | 1.5mm铝板雕刻，表面仿黄铜乱纹微做旧，边缘微倒角，图形文字腐蚀填漆 小心台阶、请勿攀爬、小心地滑、请勿戏水等字体，字体组合，综合考虑 表述尺寸均为完成面尺寸，材料厚度以深化效果为准 满足设计要求及验收规范要求，最终实施以项目部签字为准 | 200*60 | / | 贴面 | / | 遇台阶处至少设置2个 | 块 | 40
3 | D05 | 水深危险 | =DISPIMG("ID_D39934019D694D0BBD91615B3AEF875A",1) | 1.2mm厚304不锈钢板焊接,烤漆深灰色 图文丝网印刷 10mm铝板雕刻造型，仿黄铜乱纹微做旧边框看面3mm,深色下凹5mm造型 1.2mm厚304不锈钢板焊接,烤漆深灰色 图文丝网印刷 表述尺寸均为完成面尺寸，材料厚度以深化效果为准 满足设计要求及验收规范要求，最终实施以项目部签字为准 | 180*350 | / | 预埋基础 | / | 河边每5-8m设置1处 | 块 | 2
4 | A14 | 树铭牌 | =DISPIMG("ID_2698E87E12CA41BD9B3B0E6B7BFFDF9E",1) | 6mm铝板雕刻造型，仿黄铜乱纹微做旧打孔吊挂，上方成品配饰 3mm铝板雕刻造型，金属烤漆深灰色 5mm铝板雕刻造型，石纹转印，内容丝网印刷,磨砂质感 表述尺寸均为完成面尺寸，材料厚度以深化效果为准 满足设计要求及验收规范要求，最终实施以项目部签字为准 | 56*200 | / | 悬吊 | / | 根据甲方要求每个大型乔木，造型植物1个 | 块 | 30 | 字最后以项目提供清单制作安装
5 |  | 室外果皮箱 | =DISPIMG("ID_20095F7AF768425AAC18F3F92B018093",1) | 1.2mm厚不锈钢板折边焊接，表面金属烤漆深灰色 logo丝网印刷 5mm铝板雕刻线条造型，仿黄铜乱纹微做旧 垃圾桶内胆示意 垃圾投递口 面板镂空，不锈钢折边装饰效果，灭烟口上方图案丝网印刷 图案丝网印刷 1.2mm厚不锈钢板折边焊接，表面金属烤漆深灰色 3mm铝板雕刻造型，表面仿黄铜乱纹微做旧10mm岩板雕刻镶嵌 图文丝网印刷 1.2mm厚不锈钢板折边焊接，深色部分表面金属烤漆深灰色/仿黄铜乱纹做旧 表述尺寸均为完成面尺寸，材料厚度以深化效果为准 满足设计要求及验收规范要求，最终实施以项目部签字为准 | 612*800 | / | / | / | 按甲方需求及规范要求放置1个 | 个 | 6
6 |  | 锥形桶 | =DISPIMG("ID_A44752A197BF4A958783F1B0FF798A4C",1) | 1.2mm厚不锈钢板折边焊接成面框，表面烤漆仿黄铜乱纹微做旧 1.2mm厚不锈钢板折边焊接,石纹转印 5mm厚铝板雕刻，深色部分内容阴刻下凹2mm，仿黄铜乱纹深做旧，浅色微做旧 1.2mm厚不锈钢板折边焊接成面框,表面烤漆仿黄铜乱纹微做旧 表述尺寸均为完成面尺寸，材料厚度以深化效果为准 满足设计要求及验收规范要求，最终实施以项目部签字为准 | 285*500 | / | / | / | 人行道和车行道交接处按道路宽度设置 | 块 | 10
7 |  | 电箱装饰美化 | =DISPIMG("ID_AAAE2F0B5AA043E5AB5EF328BA63B383",1) | 主材：1.5 304不锈钢切割折弯焊接成型,烤漆金属银色 图案：面板雕刻镂空 logo：穿孔图案 表述尺寸均为完成面尺寸，材料厚度以深化效果为准 满足设计要求及验收规范要求，最终实施以项目部签字为准 | / | / | 直埋 | / | 安装 | 平米 | 382.155

## 地库
地库标识采购及安装清单
工程名称：中吴大道南侧、南运河西侧（HX070212-01）地块开发项目设计、采购、施工工程总承包（EPC一体化）装饰工程
序号 | 编号 | 图名 | 图例 | 材质工艺 | 规格 | 单/双面 | 安装方式 | 照明 | 布置要求 | 单位 | 数量 | 备注
1 | A07 | 地库龙门牌 | =DISPIMG("ID_E04DC2827E2C4D6D9A9E6B385A375EC3",1) | 标识：20mm厚铝板雕刻，表面仿黄铜乱纹微做旧效果 背面铣槽，背衬8mm磨砂亚克力板,外凸5mm 内置防水LED光源，色温3500K，背发光 面板：1.2mm不锈钢折边焊接底板，烤漆深灰色 奢石部分：开槽内凹30mm，10mm岩板雕刻内嵌 上下1.2mm不锈钢折边焊接造型，仿黄铜乱纹做旧 logo丝网印刷 logo下方：1.2mm不锈钢折边焊接造型， 仿黄铜乱纹做旧 深色图案：1.2mm不锈钢折边焊接底板， 图案阴刻造型，烤漆深灰色 字体：20mm厚铝板尖锥形雕刻，表面仿黄铜乱纹微做旧效果 背面铣槽，背衬8mm磨砂亚克力板,外凸5mm 内置防水LED光源，色温3500K，背发光 英文：3mm铝板尖锥形雕刻， 仿黄铜乱纹微做旧 箭头：箭头5mm铝板雕刻， 仿黄铜乱纹微做旧 背板镂空，背衬亚克力，外凸5mm 内置LED光源，发光色温3500K 表述尺寸均为完成面尺寸，材料厚度以深化效果为准 满足设计要求及验收规范要求，最终实施以项目部签字为准 | 6500*600 | 单 | 悬吊 | 内部照明，标识发光 | 坡道入口龙门架每处1个 | 个 | 2 | 供电由甲方按乙方要求提供电源点位
2 | P1 | 车行指引牌 | =DISPIMG("ID_20704AD7E0714EC2A3C993B9FFD989F6",1) | 字体：5mm铝板尖锥形雕刻 仿黄铜乱纹微做旧 奢石：1.2mm不锈钢折边焊接造型， 表面石纹转印 logo:1.2mm不锈钢折边焊接造型，表面烤漆深灰色 内容丝网印刷，纹样阴刻效果 右边字体：数字/箭头部分面板激光雕刻镂空 内衬磨砂亚克力，外凸5mm，表面 8mm铝板尖锥形雕刻粘接 内置LED光源，色温3500K，背发光 表述尺寸均为完成面尺寸，材料厚度以深化效果为准 满足设计要求及验收规范要求，最终实施以项目部签字为准 | 2300*220 | 双 | 悬吊 | 内部照明，标识发光 | 地下车库车行引导牌重要节点入口随车道方向设置1-2个 单元指引牌：每个单元及每个入口区域合院前一个 | 块 | 36 | 供电由甲方按乙方要求提供电源点位
3 | P2替 | 地下车库车位牌 | =DISPIMG("ID_E6533FE82B864B82A1BC9E2A33FD9E7E",1) | 上边:烤漆深灰色光源，表面亚克力灯罩嵌平底部开槽，内藏LE光，色温3500K下打面板:15mm亚克力，仿黄铜乱纹做旧内容uv打印 透光膜打印字包含在内不另计（车牌透光膜按物业要求提供） 表述尺寸均为完成面尺寸，材料厚度以深化效果为准 满足设计要求及验收规范要求，最终实施以项目部签字为准 | 可见面200*15厚 | 单 | 悬吊 | 透光 | =DISPIMG("ID_26E9D86B3D9044D69A4EBA20ABF37943",1) | 米 | 2040.54 | 按照甲方确认安装部位，复核现场开槽预留部位
4 | B09 | 后勤功能牌 | =DISPIMG("ID_CBEB0BB3EB574A96B8511E78B1F49F60",1) | 详见照片款式，底板深灰色，字金色，字体参照B1F1F字体 消火栓、电井、水井、消防电井、公共水管井、弱电井、配电间、通信机房、电视机房、补风机房、排烟机房、消防水池、消防泵房、宿舍加压房、直饮水机房、消控室、化验间、生活泵房、风井等字体，字体组合，综合考虑 表述尺寸均为完成面尺寸，材料厚度以深化效果为准 满足设计要求及验收规范要求，最终实施以项目部签字为准 | 178*50 | 单 | 贴面 | / | 每个非重点区域设备机房设置1处 | 块 | 257
5 | 5 | 防撞护角 | =DISPIMG("ID_7C05BF11A49B4C578A19D8D69427262A",1) | 银白色不锈钢 表述尺寸均为完成面尺寸，材料厚度以深化效果为准 满足设计要求及验收规范要求，最终实施以项目部签字为准 | 600*60*1.2 | 单 | 贴面 | / | 次车道柱子阳角面两个，墙体阳角面 | 根 | 2303
6 | 7 | 反光镜 | =DISPIMG("ID_3A4BDD10596F4747AF042604BBBADBB2",1) | PC防撞镜面 表述尺寸均为完成面尺寸，材料厚度以深化效果为准 满足设计要求及验收规范要求，最终实施以项目部签字为准 | 直径800 | _ | 悬吊 | / | 坡道及重要节点入口，十字路丁字入口按需设置1-2个 | 个 | 206
7 | 8 | 减速带 | =DISPIMG("ID_113F1F949F154E14B4F5704BA5BF2848",1) | 304不锈钢光面盲钉 表述尺寸均为完成面尺寸，材料厚度以深化效果为准 满足设计要求及验收规范要求，最终实施以项目部签字为准 | 35*5mm | 单 | 地装 | / | 坡道及重要节点入口，十字路丁字入口按需设置1-2组 | 个 | 24800
8 | 12 | 不锈钢背发光logo（坡道顶盖线墙面） | =DISPIMG("ID_9BA541A3FA624ACCB0FF3155F9DDD4CE",1) | 颜色：咖色 表面：电镀喷砂哑光 材质：304不锈钢 规格：15厚咖色不锈钢，后衬15厚冬瓜白色亚克力，色温3000k 特殊要求：防指印处理 表述尺寸均为完成面尺寸，材料厚度以深化效果为准 满足设计要求及验收规范要求，最终实施以项目部签字为准 | 2150*510 | 单 | 安装 | / | 每个坡道一个 | 个 | 2
9 | 13 | 不锈钢logo（玄关墙面） | =DISPIMG("ID_826B0A6A7C0942118AEDC7A1434EABD9",1) | 颜色：咖色 表面：电镀喷砂哑光 材质：304不锈钢 规格：10厚咖色不锈钢 特殊要求：防指印处理 表述尺寸均为完成面尺寸，材料厚度以深化效果为准 满足设计要求及验收规范要求，最终实施以项目部签字为准 | 1080*255 | 单 | 安装 | / | 每个玄关一个 | 个 | 2
10 | 14 | logo标识，灯箱 | =DISPIMG("ID_0E5EC37A8AB441418F15D53FD05EADE0",1) | 外壳颜色：咖色，电镀喷砂哑光 表面：亚克力灯箱 表述尺寸均为完成面尺寸，材料厚度以深化效果为准 满足设计要求及验收规范要求，最终实施以项目部签字为准 | 200*110 | 单 | 安装 | / | 北侧坡道下口对称设置各2个 | 个 | 4
11 | 15 | 不锈钢logo（玄关墙面） | =DISPIMG("ID_EF936F2C7626491FB5F35F70C94DF122",1) | 不锈钢颜色：咖色 厚度：10mm 要求：不锈钢立体标识，内嵌白色纹理云母片 表述尺寸均为完成面尺寸，材料厚度以深化效果为准 满足设计要求及验收规范要求，最终实施以项目部签字为准 | 500*280 | 单 | 安装 | / | 玄关两侧各一个 | 个 | 4
12 | C03 | 洋房地下光厅 | =DISPIMG("ID_F1F9C5C456BC4053A775650CB3F6990A",1) | 10mm厚铝板雕刻底板，仿黄铜乱纹做旧 边框阳刻，看面2.5mm，中间内凹5mm，深做旧 字体：8mm厚铝板尖锥形雕刻粘接， 仿黄铜乱纹微做旧 底板：30mm厚铝板雕刻， 仿黄铜乱纹做旧 8mm厚铝板雕刻底板，烤漆 表述尺寸均为完成面尺寸，材料厚度以深化效果为准 满足设计要求及验收规范要求，最终实施以项目部签字为准 | 550*155 | 单 | 安装 | 内部照明，标识发光 | 洋房各地下单元放置一个 | 个 | 11 | 供电由甲方按乙方要求提供电源点位
13 | 17 | 不锈钢logo（洋房落客区墙面） | =DISPIMG("ID_D1BDCF32E63845049ADF7B5284AD00B0",1) | 颜色：咖色 表面：电镀喷砂哑光 材质：304不锈钢 规格：10厚咖色不锈钢 特殊要求：防指印处理 表述尺寸均为完成面尺寸，材料厚度以深化效果为准 满足设计要求及验收规范要求，最终实施以项目部签字为准 | 260*190 | 单 | 贴面 | / | 洋房、垃圾房、储藏室、司机休息室、洗车间及会所单元门口各设置一组 | 个 | 39
14 | C16-1 | 后勤功能牌 | =DISPIMG("ID_4BDCDB8C5FEA41E385EE125F981ABBEF",1) | 中文1.5mm铝板雕刻尖锥字表面仿黄铜微做旧 表述尺寸均为完成面尺寸，材料厚度以深化效果为准 满足设计要求及验收规范要求，最终实施以项目部签字为准 | 144*45 289*45 | 单 | 安装 | / | 储藏室/垃圾房 | 个 | 24
15 | C16-2 | 后勤功能牌 | =DISPIMG("ID_4BDCDB8C5FEA41E385EE125F981ABBEF",1) | 中文1.5mm铝板雕刻尖锥字表面仿黄铜微做旧 表述尺寸均为完成面尺寸，材料厚度以深化效果为准 满足设计要求及验收规范要求，最终实施以项目部签字为准 | 144*45 289*45 | 单 | 安装 | / | 司机休息室 | 个 | 2
16 | P04 | 洗车中心 |  | 15mm铝板雕刻，仿黄铜乱纹深做旧 5mm铝板折弯焊接，仿黄铜乱纹微做旧 25mm铝板雕刻造型，仿黄铜乱纹微做旧底部铣槽，内藏LED光源，表面磨砂亚克力灯罩嵌平下打光，色温3500K 表述尺寸均为完成面尺寸，材料厚度以深化效果为准 满足设计要求及验收规范要求，最终实施以项目部签字为准 | 整体300宽 字体高55 | 单 | 安装 | 内部照明，标识发光 | 洗车区 | 个 | 1 | 供电由甲方按乙方要求提供电源点位
17 | 20 | 正发光立体字标识（联排、企业总部和专家楼落客区） | =DISPIMG("ID_736408427EDE4FF9AB2F512357B91930",1) | 外壳颜色：咖色不锈钢电镀喷砂哑光 表面：透光亚克力 表述尺寸均为完成面尺寸，材料厚度以深化效果为准 满足设计要求及验收规范要求，最终实施以项目部签字为准 | 70*460 | 单 | 安装 | / | 联排入户各1个 | 个 | 126
18 | 21 | 不锈钢logo（主车道柱面、次车道柱面） | =DISPIMG("ID_74B7E1C3DD424A0790DBB31E1AC45D4F",1) | 不锈钢颜色：咖色 厚度：10mm 要求：不锈钢立体标识，内嵌白色纹理云母片 表述尺寸均为完成面尺寸，材料厚度以深化效果为准 满足设计要求及验收规范要求，最终实施以项目部签字为准 | 110*190 | 单 | 安装 | / | 所有邻车道柱面各1个 | 个 | 320

## 物业相关
物业相关标识采购及安装清单
工程名称：中吴大道南侧、南运河西侧（HX070212-01）地块开发项目设计、采购、施工工程总承包（EPC一体化）装饰工程
序号 | 编号 | 图名 | 图例 | 材质工艺 | 规格 | 单/双面 | 安装方式 | 照明 | 布置要求 | 单位 | 数量 | 备注
1 | E01-1 | A字立牌 | =DISPIMG("ID_27A563E7442C4AF2A655C774FE5E4105",1) | 1.2mm厚不锈钢折边焊接，石纹转印 文字丝网印刷 1.2mm厚不锈钢折边焊接，金属烤漆深灰色 文字丝网印刷 字体字数综合考虑 表述尺寸均为完成面尺寸，材料厚度以深化效果为准 满足设计要求及验收规范要求，最终实施以项目部签字为准 | 190*600 | 双 | 摆放 | / | 不少于10块 | 块 | 50 | 小心地滑*10，正在清洁*10，正在维修*10，请勿泊车*20
2 | E09 | 物业服务中心 | =DISPIMG("ID_B1B278A5FEEB4747922F997977E62693",1) | 8mm铝板激光雕刻造型，烤漆深灰色，内容丝网印刷 表述尺寸均为完成面尺寸，材料厚度以深化效果为准 满足设计要求及验收规范要求，最终实施以项目部签字为准 | 400*220 | 单 | 贴面 | / | 物业用房门口设置1个 | 块 | 1
3 |  | 服务中心前台背景墙（中吴物业） | =DISPIMG("ID_849FE0B8A6F04E5194A251EC57B9D670",1) | 1.2mm 304不锈钢切割焊接成型，15mm厚 拉丝黄古铜 表述尺寸均为完成面尺寸，材料厚度以深化效果为准 满足设计要求及验收规范要求，最终实施以项目部签字为准 | 1835*500 | 单 | 贴面 | / | 物业用房门口设置1个 | 块 | 1
4 | E06 | 服务中心作息时间表 | =DISPIMG("ID_73E7E20CAF11439FB6ABD21A53AA344B",1) | 8mm铝板激光雕刻造型，烤漆深灰色，内容丝网印刷 表述尺寸均为完成面尺寸，材料厚度以深化效果为准 满足设计要求及验收规范要求，最终实施以项目部签字为准 | 400*270 | 单 | 贴面 | 无 | 物业用房门口设置1个 | 块 | 1
5 | E05-1 | 严禁烟火 | =DISPIMG("ID_21C6A907EAC348AABADA0E9AA9E69C0A",1) | 3mm铝板激光雕刻造型，烤漆深灰色，内容丝网印刷 表述尺寸均为完成面尺寸，材料厚度以深化效果为准 满足设计要求及验收规范要求，最终实施以项目部签字为准 | 200*60 | 单 | 贴面 | 无 | 按甲方需求 | 块 | 50
6 | E05-3 | 有电危险请勿触摸 | =DISPIMG("ID_5834EE39CBE644A78AF8EEF34F410ABB",1) | 3mm铝板激光雕刻造型，烤漆深灰色，内容丝网印刷 表述尺寸均为完成面尺寸，材料厚度以深化效果为准 满足设计要求及验收规范要求，最终实施以项目部签字为准 | 200*60 | 单 | 贴面 | 无 | 按甲方需求 | 块 | 100
7 | E05-5 | 严禁攀爬 | =DISPIMG("ID_0BF1592AC09D4270B0F000BB45B83F65",1) | 3mm铝板激光雕刻造型，烤漆深灰色，内容丝网印刷 表述尺寸均为完成面尺寸，材料厚度以深化效果为准 满足设计要求及验收规范要求，最终实施以项目部签字为准 | 200*60 | 单 | 贴面 | 无 | 按甲方需求 | 块 | 50
8 | E05-2 | 小心坠落 | =DISPIMG("ID_CDE59F8813404CA7A282363CA8F0EB08",1) | 3mm铝板激光雕刻造型，烤漆深灰色，内容丝网印刷 表述尺寸均为完成面尺寸，材料厚度以深化效果为准 满足设计要求及验收规范要求，最终实施以项目部签字为准 | 200*60 | 单 | 贴面 | 无 | 按甲方需求 | 块 | 20
9 | E05-6 | 严禁高空抛物 | =DISPIMG("ID_E8F800D0D2664814BD21DC4958DCA49F",1) | 3mm铝板激光雕刻造型，烤漆深灰色，内容丝网印刷 满足设计要求及验收规范要求，最终实施以项目部签字为准 | 200*60 | 单 | 贴面 | 无 | 按甲方需求 | 块 | 20
10 | E05-4 | 小心碰头 | =DISPIMG("ID_166D098B9051456EA38E7E463C455AEF",1) | 3mm铝板激光雕刻造型，烤漆深灰色，内容丝网印刷 表述尺寸均为完成面尺寸，材料厚度以深化效果为准 满足设计要求及验收规范要求，最终实施以项目部签字为准 | 200*60 | 单 | 贴面 | 无 | 按甲方需求 | 块 | 50
11 | E10-3 | 视频监控区域 | =DISPIMG("ID_0ED05099E83D4CCB9704E79393C00844",1) | 丝网印刷 8mm厚铝板雕刻，表面烤漆 表述尺寸均为完成面尺寸，材料厚度以深化效果为准 满足设计要求及验收规范要求，最终实施以项目部签字为准 | 300*110 | 单 | 贴面 | 无 | 按甲方需求 | 块 | 50
12 | E10-1 | 为了您的安全 请随手关门 | =DISPIMG("ID_8F4F03E51912422C87BB132ACF6038F8",1) | 丝网印刷 8mm厚铝板雕刻，表面烤漆 表述尺寸均为完成面尺寸，材料厚度以深化效果为准 满足设计要求及验收规范要求，最终实施以项目部签字为准 | 300*110 | 单 | 贴面 | 无 | 按甲方需求 | 块 | 50
13 | E10-2 | 天台重地 闲人勿进 | =DISPIMG("ID_47BA8F1D76F6423192718413BB4B0698",1) | 丝网印刷 8mm厚铝板雕刻，表面烤漆 表述尺寸均为完成面尺寸，材料厚度以深化效果为准 满足设计要求及验收规范要求，最终实施以项目部签字为准 | 300*125 | 单 | 贴面 | 无 | 按甲方需求 | 块 | 20
14 | 1 | 消防疏散指示图 | =DISPIMG("ID_8587CC545BB54F39858DB45898B84611",1) | 5mm亚克力面板烤漆古铜色表面信息内容丝网印刷。 表述尺寸均为完成面尺寸，材料厚度以深化效果为准 满足设计要求及验收规范要求，最终实施以项目部签字为准 | 550*400 | 单 | 贴面 | 无 | 根据实际情况 | 块 | 33
15 | 2 | 出入请登记提示语 | =DISPIMG("ID_523C61235C8549A1B4DF8787193D5F91",1) | 3mm亚克力表面烤漆古铜色，图文丝印 表述尺寸均为完成面尺寸，材料厚度以深化效果为准 满足设计要求及验收规范要求，最终实施以项目部签字为准 | 350*250 | 单 | 贴面 | 无 | 根据实际情况 | 块 | 6
16 | 3 | 请出示证件等提示语 | =DISPIMG("ID_72A8CE9514004015978F2F7903D958EB",1) | 3mm亚克力表面烤漆古铜色，图文丝印 表述尺寸均为完成面尺寸，材料厚度以深化效果为准 满足设计要求及验收规范要求，最终实施以项目部签字为准 | 150*350*3 | 单 | 贴面 | 无 | 根据实际情况 | 块 | 6
17 | 4 | 临时卸货区 | =DISPIMG("ID_3F37ECCE6D6D4A269B36E43E5C5163C0",1) | 整体：1.5mm304#不锈钢折弯焊接箱体， 表面电镀古铜色 ，表面图文信息丝网印刷。 装饰条：1.5mm304#不锈钢折弯焊接装饰条电镀古铜色。 侧面：蚀刻回纹图形 表述尺寸均为完成面尺寸，材料厚度以深化效果为准 满足设计要求及验收规范要求，最终实施以项目部签字为准 | 2030*450*100 | 双面 | 立牌 | 无 | 根据实际情况 | 块 | 3
18 | 5 | 外卖车停放点 | =DISPIMG("ID_69AAEB5AA335460881F77C13F190292D",1) | 整体：1.5mm304#不锈钢折弯焊接箱体， 表面电镀古铜色 ，表面图文信息丝网印刷。 装饰条：1.5mm304#不锈钢折弯焊接装饰条电镀古铜色。 侧面：蚀刻回纹图形 表述尺寸均为完成面尺寸，材料厚度以深化效果为准 满足设计要求及验收规范要求，最终实施以项目部签字为准 | 2030*450*100 | 双面 | 立牌 | 无 | 根据实际情况 | 块 | 3
19 | 6 | 防汛物资，请勿挪用 | =DISPIMG("ID_7895B5961AEF470299DCB5F01A61BDD7",1) | 3mm亚克力烤漆古铜色，图文丝印。 表述尺寸均为完成面尺寸，材料厚度以深化效果为准 满足设计要求及验收规范要求，最终实施以项目部签字为准 | 300*400*3 | 单 | 贴面 | 无 | 根据实际情况 | 块 | 20
20 | 7 | 防暴物资，请勿挪用 | =DISPIMG("ID_7895B5961AEF470299DCB5F01A61BDD7",1) | 3mm亚克力烤漆古铜色，图文丝印。 表述尺寸均为完成面尺寸，材料厚度以深化效果为准 满足设计要求及验收规范要求，最终实施以项目部签字为准 | 300*400*3 | 单 | 贴面 | 无 | 根据实际情况 | 块 | 3
21 | 8 | 电梯管理信息公告栏（重要通知公告栏） | =DISPIMG("ID_A8392A2C88B644BF832075EEE49E6F6E",1) | 3mm亚克 力烤漆古铜色，表面信息内容丝网印刷，面衬透明亚克力兜，内置A4画面。 表述尺寸均为完成面尺寸，材料厚度以深化效果为准 满足设计要求及验收规范要求，最终实施以项目部签字为准 | 400*250*3 | 单 | 贴面 | 无 | 根据实际情况 | 块 | 23
22 | 9 | 防撞条 | =DISPIMG("ID_243F2B73A49A41AEBD819153EDE3BF8B",1) | 3M膜高清平喷 表述尺寸均为完成面尺寸，材料厚度以深化效果为准 满足设计要求及验收规范要求，最终实施以项目部签字为准 | H:100 | 单 | 贴面 | 无 | 根据实际情况 | 块 | 40