## 装饰劳务
新增装饰劳务清单 | [5 empty] | 4
工程名称：常州晋陵山水置业有限公司清南路西侧、迎宾路两侧（DN020112、DN020115）地块建设项目建筑安装工程施工总承包—地下室、公区及室外门头装饰专业分包工程
序号 | 项目名称 | 特征描述 | 单位 | 数量 | 备注 | 4
一 | 瓦工 |  |  |  |  | 0
1 | 地砖铺贴 | 1、工作内容：清理基层、试排弹线、锯板修边、调刷素水泥、30厚1:3干硬性水泥砂浆结合层，表面撒水泥粉，铺贴600*600mm地砖，开孔、擦缝、清理净面（包含所有规格） 2、计算规则：按实际铺贴面积计算。 | m2 | 107.12 |  | 1
2 | 地砖铺贴 | 1、工作内容：清理基层、试排弹线、锯板修边、调刷素水泥、40厚1:3干硬性水泥砂浆结合层，表面撒水泥粉，铺贴600*600mm地砖，开孔、擦缝、清理净面（包含所有规格） 2、计算规则：按实际铺贴面积计算。 | m2 | 1046.24 |  | 1
3 | 门槛石、窗台板铺贴 | 1、工作内容：清理基层、试排弹线、锯板修边、水泥砂浆粘结层黏贴门槛石、窗台板、清理净面； 2、计算规则：按实际铺贴面积计算。 | m2 | 33.13 |  | 2
4 | 刷界面剂一遍 | 1、工作内容：刷混凝土界面剂一遍； 2、计算规则：按实际面积计算。 | m2 | 233.09 |  | 8
5 | 石材台面安装 | 1、工作内容：石材台面安装（石材粘结剂黏贴）； 2、计算规则：按实际铺贴面积计算。 | m2 | 15.91
6 | 墙砖铺贴 | 1、背胶处理专用粘接剂，墙砖铺贴； 2、计算规则：按实际铺贴面积计算。 | m2 | 233.09
7 | 地砖踢脚线铺贴 | 1、工作内容：清理基层、试排弹线、锯板修边、建筑陶瓷粘结剂粘贴瓷砖踢脚线、清理净面； 2、计算规则：按实际安装长度以延长米计算。 | m | 583.06
8 | 水泥砂浆保护层 | 1、工作内容：清理基层、冲筋、水泥砂浆找平、收光等完成图纸及技术要求相关的一切工作内容，纯水泥浆结合层一道；20厚水泥砂浆保护层； 2、计算规则：按实际找平面积计算。 | m2 | 113.42
二 | 油漆工
1 | 板面点锈补钉眼 | 1、工作内容：钉眼刷防锈漆 2、计算规则：按补钉眼区域乳胶漆面积计算； | m2 | 556.67
2 | 贴自粘胶带 | 1、工作内容：石膏板封间贴胶带； 2、计算规则：按贴胶带区域石膏板展开面积计； | m2 | 556.67
2 | 满批腻子二遍 | 1、工作内容：钉阳角放置阳角条，腻子满批二遍，并打磨至满足一切技术标准要求； 2、计算规则：按展开面积计算； | m2 | 3821.8
3 | 白色无机涂料/白色乳胶漆二遍 | 1、工作内容：刷白色无机涂料/白色乳胶漆二遍，并打磨至满足一切技术标准要求； 2、计算规则：按展开面积计算； | m2 | 3804.1
3 | 水性艺术漆 | 1、工作内容：水性艺术漆，并打磨至满足一切技术标准要求； 2、计算规则：按展开面积计算； | m2 | 17.7
三 | 木工
1 | 铝扣板吊顶 | 1、工作内容：用专用龙骨安装铝扣板吊顶； 2、计算规则：按投影面积计算。 | m2 | 50.97 |  |  | 5
2 | 隔墙龙骨 | 1、工作内容：75系列轻钢龙骨隔墙安装； 2、计算规则：按实际安装面积计算； | m2 | 278.33
3 | 隔墙内填隔音棉 | 1、工作内容：隔墙内填充50mm厚隔音棉（容重100KG/m3）； 2、计算规则：按实际安装面积计算； | m2 | 278.33
4 | 封阻燃板 | 1、工作内容：顶面及墙面封阻燃板，规格多，工艺造型复杂，部分采用卯棒拼接工艺，做法详见施工图纸； 2、计算规则：按展开面积计算； | m2 | 10.87
5 | 残卫扶手安装 | 1、工作内容：残卫扶手安装； 2、计算规则：按个计算。 | 个 | 6
6 | 封石膏板 | 1、工作内容：轻钢龙骨隔墙封9.5mm纸面石膏板、板面弹线钉自攻螺丝； 2、计算规则：按实际安装面积计算； | m2 | 556.67
7 | 施工放线及喷淋定位 | 1、施工放线：包含但不限于各种基准线、水平线、顶面完成面、地面完成面、墙面完成面、开关插座定位、其他各种装饰造型（如构件、硬包、不锈钢、木饰面、GRG、洁具等)的放线、喷淋定位、灯具定位以及项目部要求的其他放线及定位； 2、计算规则：按施工范围建筑面积计算； | m2 | 1160
四 | 钣金工
1 | 钢骨架制作及安装 | 1、工作内容：1、顶面、墙面造型钢骨架以及其他造型钢骨架制作及安装（钢材规格较小，大部分为20*20和20*40小方管），焊接处刷防锈漆，满足图纸及技术要求；造型根据图纸、项目部深化综合考虑 2、计算规则：按吨位计算； | t | 0.78
五 | 防水
1 | 1.5厚JS-Ⅱ型防水涂膜防水层 | 1、工作内容：基层清理、阴阳角处理、1.5厚JS-Ⅱ型防水涂膜防水层、蓄水试验等完成图纸及技术要求相关的一切工作内容； 2、计算规则：按展开面积计算。 | m2 | 71.65
六 | 其他
1 | 打胶收口 | 1、工作内容：玻璃胶打胶收口； 2、计算规则：按延米计算； | m | 800
2 | 材料搬运 | 1、工作内容：材料搬运费，根据现场实际情况综合考虑层高、电梯等因素； 2、计算规则：按施工范围建筑面积计算； | m2 | 1160
3 | 临时水电搭设及拆除 | 1、工作内容：所有施工区域电箱电缆搭设完成，包含一级箱、楼层二级箱，电缆均需架空；所有施工区域的临时照明需安装完成；所有施工区域的临时给水点位全部安装到位；完工后所有临时设施均需拆除； 2、计算规则：按施工范围建筑面积计算； | m2 | 1160
4 | 成品保护 | 1、工作内容：各类完成面成品保护，综合考虑墙、顶、地面及阳角、门套等工作内容； 2、计算规则：按施工范围建筑面积计算； | m2 | 1160
5 | 保洁 | 1、工作内容：清理现场留下的装修垃圾、由上到下全面吸尘、墙顶地保洁。 2、粗保洁要求：现场无施工垃圾，装饰面层无污点、无胶渍、无保护膜；精保洁要求：表面无灰尘、无水渍、无胶渍、无污点；木制品去保护膜，柜内无垃圾、无灰尘；玻璃无水渍、无手印、无污点，光亮透明；不锈钢无手印，无污点，无胶渍，表面光亮；卫生间洁具光亮，没尿渍、无黄斑，无污点。对于清洁剂的使用应不损坏装饰面层，装饰面层不残留，如墙地砖面层应不损伤瓷面、釉面；石材表面应不破坏防水层及腐蚀石材表面；木制品应不损伤漆膜等。在使用刀片或钢丝清洁球时应不损坏装饰表面，不留下痕迹，木制品上严禁采用。 2、计算规则：按施工范围建筑面积计算； | m2 | 1160
6 | 杂工工资 | 杂工工资，按实际考勤工日计算。 | 工日 | 30

## 安装劳务
新增安装劳务清单
工程名称：常州晋陵山水置业有限公司清南路西侧、迎宾路两侧（DN020112、DN020115）地块建设项目建筑安装工程施工总承包—地下室、公区及室外门头装饰专业分包工程
序号 | 项目名称 | 特征描述 | 单位 | 数量 | 备注 |  |  | 人工 | 材料 | 综合单价 | 公区人工 | 调整人工
强电
1 | 配电箱安装 | 配电箱2ALrd;XL-2;明装; | 台 | 1 |  | 33.36 | 913.00 | 305.72 | 1069.39 | 1375.11 |  | 500 | 153.12
2 | 小电器安装 | 无端子外部接线;2.5mm2; | 个 | 153 |  | 1.44 |  | 2.64 | 1.63 | 4.27 |  | 3 | 1.48
3 | 小电器安装 | 无端子外部接线;4/6mm2; | 个 | 44 |  | 1.44 |  | 3.56 | 1.63 | 5.19 |  | 3 | 2
4 | 小电器安装 | 压铜接线端子;10/16mm2; | 个 | 40 |  | 3.88 |  | 5.35 | 4.38 | 9.73 |  | 3 | 2.96
5 | 桥架安装 | 150*100钢制封闭桥架（热镀锌);加隔板; | m | 166.46 |  | 6.44 | 104.18 | 42.45 | 125 | 167.45 |  | 20 | 21.14
6 | 桥架安装 | 150*100不锈钢防水桥架;加隔板; | m | 21.16 |  | 6.44 | 219.89 | 46.98 | 255.75 | 302.73 |  | 20 | 21.14
7 | 铁构件制安 | 型钢支吊架制安;刷油;防锈漆两遍,调和漆两遍; | Kg | 329.52 |  | 1.13 | 3.88 | 15.97 | 5.66 | 21.63 | 17.91 | 10 | 8.55
8 | 配管安装 | 镀锌钢管 SC40;砖、混结构明配; | m | 3.1 |  | 3.76 | 21.25 | 23.36 | 28.26 | 51.62 |  | 12 | 12.55
9 | 配管安装 | 镀锌钢管 SC20;砖、混结构暗配; | m | 109.02 |  | 0.85 | 9.12 | 10.45 | 11.27 | 21.72 | 11.93 | 12 | 5.64
10 | 配管安装 | 紧定管;JDG20*1.6;砖、混结构暗配;墙体开槽及修补; | m | 772.33 |  | 0.91 | 6.94 | 5.15 | 8.87 | 14.02 |  | 12 | 2.75
11 | 配管安装 | 紧定管;JDG25*1.6;砖、混结构暗配;墙体开槽及修补; | m | 2.3 |  | 1.41 | 8.80 | 7.4 | 11.54 | 18.94 |  | 12 | 4.01
12 | 配管安装 | 紧定管;JDG20*1.6;明配; | m | 954.59 |  | 1.02 | 6.94 | 8.57 | 8.99 | 17.56 |  | 5 | 4.7
13 | 配管安装 | 紧定管;JDG25*1.6;明配; | m | 7.33 |  | 0.93 | 8.76 | 8.88 | 10.95 | 19.83 |  | 5 | 4.84
14 | 配管安装 | 金属软管敷设DN20; | m | 26.5 |  | 6.73 | 1.71 | 37.38 | 9.54 | 46.92 | 26.38 | 26.38 | 21.14
15 | 配线敷设 | WDZB1-BYJ-6;管内穿线; | m | 60.7 |  | 0.15 | 9.41 | 1.31 | 10.8 | 12.11 | 1.46 | 2 | 0.53
16 | 配线敷设 | WDZB1-BYJ-4;管内穿线; | m | 585.6 |  | 0.15 | 6.71 | 1.1 | 7.75 | 8.85 | 1.46 | 2 | 0.47
17 | 配线敷设 | WDZB1-BYJ-2.5;管内穿线; | m | 5621.73 |  | 0.15 | 4.61 | 1.37 | 5.38 | 6.75 | 1.46 | 2 | 0.67
18 | 配线敷设 | WDZB1-BYJ-6;线槽配线; | m | 15.9 |  | 0.03 | 9.14 | 1.82 | 10.36 | 12.18 |  | 2 | 0.82
19 | 电力电缆敷设 | 铜芯电力电缆;WDZB1-YJY-5×10; | m | 229.35 |  | 0.45 | 56.64 | 8.63 | 64.51 | 73.14 |  | 10 | 3.56
20 | 装饰灯安装 | LED嵌入式射灯;30W 4500K;嵌装;详见灯具选型表; | 套 | 9 |  | 1.98 | 84.67 | 16.07 | 97.91 | 113.98 | 40.99 | 20 | 7.22
21 | 装饰灯安装 | LED嵌入式防水筒灯;12W 4500K;吊顶嵌装;详见灯具表; | 套 | 18 |  | 11.76 | 109.82 | 33.76 | 137.39 | 171.15 | 40.99 | 20 | 16.53
22 | 装饰灯安装 | LED吊装筒灯;15W 4500K;吊装;详见灯具表; | 套 | 176 |  | 11.76 | 109.82 | 33.76 | 137.39 | 171.15 | 40.99 | 20 | 16.53
23 | 装饰灯安装 | LED吊装筒灯带蓄电池,应急时间60min;15W 4500K;吊装;详见灯具表; | 套 | 13 |  | 11.76 | 109.82 | 33.76 | 137.39 | 171.15 | 40.99 | 20 | 16.53
24 | 荧光灯安装 | 600*600LED灯盘(吊装);40W 4500K;吊装;详见灯具表; | 套 | 8 |  | 3.58 | 68.66 | 38.39 | 81.63 | 120.02 | 40.99 | 30 | 20.27
25 | 荧光灯安装 | 100*2700LED吊灯;20W 4500K;吊装;详见灯具表; | 套 | 6 |  | 1.50 | 167.66 | 38.53 | 191.15 | 229.68 | 40.99 | 30 | 18.18
26 | 荧光灯安装 | 100*3300LED吊灯;20W 4000K;吊装;详见灯具表; | 套 | 3 |  | 1.50 | 207.90 | 40.12 | 236.62 | 276.74 | 40.99 | 30 | 18.18
27 | 荧光灯安装 | 120*1500LED吊灯;20W 4500K;吊装;详见灯具表; | 套 | 22 |  | 1.50 | 125.75 | 36.89 | 143.79 | 180.68 | 40.99 | 30 | 18.18
28 | 荧光灯安装 | 230*1800LED吊灯;20W 4500K;吊装;详见灯具表; | 套 | 4 |  | 1.50 | 150.89 | 37.88 | 172.2 | 210.08 | 40.99 | 30 | 18.18
29 | 荧光灯安装 | 60*4100LED吊灯;20W 4500K;吊装;详见灯具表; | 套 | 1 |  | 1.45 | 134.13 | 30.65 | 153.21 | 183.86 | 40.99 | 30 | 14.44
30 | 插座安装 | 单相二、三级安全型插座;86Z223A10 250V,10A; | 个 | 104 |  | 1.32 | 21.17 | 13.71 | 25.41 | 39.12 |  | 10 | 7.31
31 | 插座安装 | 单相二、三级安全型插座;A86Z223A16A 带保护门; | 个 | 3 |  | 1.32 | 23.71 | 13.82 | 28.28 | 42.10 |  | 10 | 7.31
32 | 插座安装 | 单相二、三级安全型防水插座(IP54);A86Z223FA16A IP54 带保护门; | 个 | 2 |  | 1.32 | 21.17 | 13.71 | 25.41 | 39.12 |  | 10 | 7.31
33 | 插座安装 | 单相二、三极 防潮插座;A86Z223FA10A IP54 带保护门; | 个 | 12 |  | 1.32 | 21.17 | 13.71 | 25.41 | 39.12 |  | 10 | 7.31
34 | 插座安装 | 单相二、三级安全型地面插座(IP54);120DCZ2M223FAP10 250V,10A; | 个 | 36 |  | 0.77 | 152.39 | 32.87 | 173.07 | 205.94 |  | 30 | 15.31
35 | 照明开关安装 | 单联单控开关;86K1(2、3、4)1-10 250V,10A; | 个 | 4 |  | 0.41 | 15.24 | 10.53 | 17.68 | 28.21 | 11.16 | 10 | 5.66
36 | 照明开关安装 | 双联单控开关;86K1(2、3、4)1-10 250V,10A; | 个 | 14 |  | 0.56 | 16.93 | 11.09 | 19.76 | 30.85 | 12.58 | 10 | 5.92
37 | 照明开关安装 | 三联单控开关;86K1(2、3、4)1-10 250V,10A; | 个 | 17 |  | 0.71 | 18.63 | 11.61 | 21.85 | 33.46 | 13.44 | 10 | 6.18
38 | 照明开关安装 | 四联单控开关;86K1(2、3、4)1-10 250V,10A; | 个 | 4 |  | 0.86 | 21.17 | 12.33 | 24.89 | 37.22 |  | 10 | 6.53
39 | 照明开关安装 | 电子定时开关，1kW; | 个 | 3 |  | 0.51 | 29.63 | 11.1 | 34.06 | 45.16 |  | 10 | 5.66
40 | 接线盒安装 | 暗装普通金属接线盒;86H60; | 个 | 66 |  | 0.54 | 1.13 | 5.24 | 1.89 | 7.13 | 6.38 | 3 | 2.96
41 | 接线盒安装 | 暗装普通金属开关盒;86H60; | 个 | 199 |  | 0.25 | 1.13 | 5.69 | 1.56 | 7.25 | 6.15 | 3 | 3.22
42 | 接线盒安装 | 接线盒盖板; | 个 | 273 |  | 0.05 | 0.85 | 9.97 | 1.02 | 10.99 | 10.83 | 3 | 5.66
| 应急照明 | [6 empty] | 0 | 0
1 | 装饰灯安装 | 单面消防应急标志灯具 - 疏散出口-DC36V,不锈钢面板,金属后盖板,1WXLED;壁装; | 套 | 2 |  | 3.17 | 67.06 | 31.17 | 79.36 | 110.53 | 40.99 | 20 | 16.18
2 | 装饰灯安装 | 单面消防应急标志灯具 - 单向灯具-DC36V,不锈钢面板,金属后盖板,1WXLED;壁装; | 套 | 1 |  | 3.17 | 67.06 | 31.17 | 79.36 | 110.53 | 40.99 | 20 | 16.18
3 | 装饰灯安装 | 双面消防应急标志灯具 - 单向灯具-DC36V,不锈钢面板,金属后盖板,1WXLED;壁装; | 套 | 1 |  | 4.99 | 67.06 | 36.1 | 81.42 | 117.52 | 40.99 | 20 | 18.97
4 | 装饰灯安装 | 双面消防应急标志灯具 - 单向多信息复合灯具-DC36V,不锈钢面板,金属后盖板,2WXLED;吊装; | 套 | 5 |  | 4.99 | 67.06 | 36.1 | 81.42 | 117.52 | 40.99 | 20 | 18.97
5 | 装饰灯安装 | 消防应急照明灯具-DC36V;6WxLED;吸顶; | 套 | 1 |  | 4.08 | 67.06 | 31.18 | 80.39 | 111.57 | 40.99 | 20 | 16.18
6 | 装饰灯安装 | 消防应急照明灯具-DC36V;IP67,6WxLED;吸顶; | 套 | 6 |  | 4.08 | 67.06 | 31.18 | 80.39 | 111.57 | 40.99 | 20 | 16.18
7 | 装饰灯安装 | 消防应急照明灯具拆装-DC36V;6WxLED;吸顶; | 套 | 1 |  | 4.08 |  | 42.74 | 4.61 | 47.35 | 40.99 | 20 | 24.27
8 | 装饰灯拆装 | 单面消防应急标志灯具拆装 - 单向灯具-DC36V,不锈钢面板,金属后盖板,1WXLED;壁装; | 套 | 5 |  | 3.17 |  | 42.68 | 3.58 | 46.26 | 40.99 | 20 | 24.27
9 | 装饰灯拆装 | 单面消防应急标志灯具拆除 - 双向灯具-DC36V,不锈钢面板,金属后盖板,1WXLED;壁装; | 套 | 2 |  |  |  | 14.2 | 0 | 14.20 | 40.99 | 20 | 8.09
10 | 装饰灯拆装 | 单面消防应急标志灯具拆除 - 疏散出口-DC36V,不锈钢面板,金属后盖板,1WXLED;壁装; | 套 | 1 |  |  |  | 14.2 | 0 | 14.20 | 40.99 | 20 | 8.09
11 | 装饰灯拆装 | 单面消防应急标志灯具拆除 - 单向灯具-DC36V,不锈钢面板,金属后盖板,1WXLED;壁装; | 套 | 4 |  |  |  | 14.2 | 0 | 14.20 | 40.99 | 20 | 8.09
12 | 配管安装 | 紧定管;JDG20*1.6;砖、混结构暗配;墙体开槽及修补; | m | 70.35 |  | 0.91 | 6.95 | 5.16 | 8.88 | 14.04 |  | 12 | 2.75
13 | 配管安装 | 紧定管拆除;JDG20*1.6; | m | 70.16 |  |  |  | 2.41 | 0 | 2.41 |  | 5 | 1.38
14 | 配线安装 | WDZB1N-BYJ-2.5mm2;管内穿线; | m | 146.7 |  | 0.15 | 5.52 | 1.39 | 6.41 | 7.80 |  | 2 | 0.67
15 | 配线安装 | WDZB1N-BYJ-2.5mm2拆除;管内穿线; | m | 146.32 |  |  |  | 0.57 | 0 | 0.57 |  | 2 | 0.33
16 | 接线盒安装 | 暗装普通金属接线盒;86H60; | 个 | 22 |  | 0.54 | 1.13 | 5.24 | 1.89 | 7.13 | 6.38 | 3 | 2.96
17 | 接线盒安装 | 接线盒盖板; | 个 | 22 |  | 0.05 | 0.85 | 9.97 | 1.02 | 10.99 | 10.83 | 3 | 5.66
| 火灾自动报警 | [6 empty] | 0 | 0
1 | 配管安装 | 紧定管;JDG20*1.6;砖、混结构暗配;墙体开槽及修补; | m | 122.1 |  | 0.91 | 6.95 | 5.16 | 8.88 | 14.04 |  | 12 | 2.75
2 | 配管安装 | 紧定管拆除;JDG20*1.6; | m | 43.9 |  |  |  | 2.4 | 0 | 2.40 |  | 5 | 1.37
3 | 配线敷设 | WDZB1N-BYJ-2.5mm2;管内穿线; | m | 149.22 |  | 0.15 | 4.60 | 1.36 | 5.37 | 6.73 | 1.46 | 2 | 0.67
4 | 配线敷设 | WDZB1-RYJS-2*1.5;管内穿线; | m | 10.15 |  | 0.15 | 5.40 | 1.2 | 6.27 | 7.47 | 1.46 | 2 | 0.56
5 | 配线敷设 | WDZB1N-RYJS-2*1.5;管内穿线; | m | 117.14 |  | 0.15 | 7.17 | 1.28 | 8.27 | 9.55 | 1.46 | 2 | 0.56
6 | 配线敷设 | WDZB1N-BYJ-2.5mm2拆除;管内穿线; | m | 14 |  |  |  | 0.58 | 0 | 0.58 |  | 2 | 0.34
7 | 配线敷设 | WDZB1-RYJS-2*1.5拆除;管内穿线; | m | 10.15 |  |  |  | 0.49 | 0 | 0.49 |  | 2 | 0.28
8 | 配线敷设 | WDZB1N-RYJS-2*1.5拆除;管内穿线; | m | 34.14 |  |  |  | 0.49 | 0 | 0.49 |  | 2 | 0.28
9 | 配电箱拆移 | 配电箱拆移; | 台 | 1 |  | 33.36 |  | 404.13 | 37.7 | 441.83 |  | 300 | 229.68
10 | 点型探测器安装 | 智能型光电感烟火灾探测器;含底座;参数详见设计; | 个 | 8 |  | 3.70 | 66.40 | 54.86 | 79.21 | 134.07 |  | 50 | 29.58
11 | 声光报警器安装 | 声光报警器(带语音功能); | 个 | 1 |  | 2.71 | 74.70 | 110.51 | 87.47 | 197.98 |  | 100 | 60.9
12 | 按钮安装 | 消火栓按钮; | 个 | 2 |  | 4.82 | 66.40 | 78.44 | 80.48 | 158.92 |  | 90 | 42.63
13 | 点型探测器拆移 | 智能型光电感烟火灾探测器拆移; | 个 | 1 |  | 3.70 |  | 78.34 | 4.18 | 82.52 |  | 50 | 44.37
14 | 声光报警器拆移 | 声光报警器(带语音功能)拆移; | 个 | 2 |  | 2.71 |  | 161.33 | 3.06 | 164.39 |  | 100 | 91.35
15 | 按钮拆移 | 消火栓按钮拆移; | 个 | 1 |  | 4.82 |  | 113.63 | 5.45 | 119.08 |  | 90 | 63.95
16 | 按钮拆移 | 带电话插孔手动报警按钮拆移; | 个 | 2 |  | 4.82 |  | 113.63 | 5.45 | 119.08 |  | 90 | 63.95
17 | 接线盒安装 | 暗装普通金属接线盒;86H60; | 个 | 17 |  | 0.54 | 1.13 | 5.24 | 1.89 | 7.13 | 6.38 | 3 | 2.96
18 | 接线盒安装 | 接线盒盖板; | 个 | 17 |  | 0.05 | 0.85 | 9.97 | 1.02 | 10.99 | 10.83 | 3 | 5.66
19 | 自动报警系统装置调试 | 自动报警系统装置调试;包干;含广播喇叭及音箱,通信分机及插孔,消防电梯,正压送风阀,排烟阀,防火阀,电动防火门; | 项 | 1 |  | 79.06 |  | 3382.07 | 89.34 | 3471.41 |  | 3000 | 1882.79
| 送排风 | [6 empty] | 0 | 0
1 | 轴流通风机安装 | 静音送风机(SF-1-1、SF-2-1);AFV-220;2200m3/h;400pa;0.30KW;含检查接线;减震吊钩; | 台 | 2 |  | 33.61 | 1318.24 | 388.54 | 1527.59 | 1916.13 |  | 350 | 244.12
2 | 碳钢阀门安装 | 对开多叶调节阀;200×250; | 个 | 1 |  | 13.35 | 88.81 | 57.41 | 115.44 | 172.85 |  | 48 | 30.45
3 | 碳钢阀门安装 | 对开多叶调节阀;200×160; | 个 | 5 |  | 13.35 | 74.70 | 56.88 | 99.5 | 156.38 |  | 48 | 30.45
4 | 碳钢阀门安装 | 对开多叶调节阀;200×120; | 个 | 14 |  | 13.35 | 66.40 | 56.53 | 90.12 | 146.65 |  | 48 | 30.45
5 | 碳钢阀门安装 | 止回阀;400×250; | 个 | 2 |  | 12.96 | 149.40 | 56.69 | 183.47 | 240.16 |  | 48 | 28.71
6 | 碳钢阀门安装 | 70°防火阀FD;400×250; | 个 | 2 |  | 12.96 | 257.30 | 35.03 | 305.39 | 340.42 |  | 48 | 13.92
7 | 铝及铝合金风口、 散流器安装 | 单层格栅风口AH;300×150; | 个 | 3 |  | 4.23 | 23.24 | 32.69 | 31.04 | 63.73 |  | 30 | 15.66
8 | 铝及铝合金风口、 散流器安装 | 单层格栅风口AH;250×150; | 个 | 2 |  | 3.54 | 20.75 | 26.46 | 27.45 | 53.91 |  | 30 | 12.18
9 | 铝及铝合金风口、 散流器安装 | 单层格栅风口AH;200×150; | 个 | 5 |  | 3.54 | 18.26 | 26.36 | 24.63 | 50.99 |  | 30 | 12.18
10 | 铝及铝合金风口、 散流器安装 | 单层格栅风口AH;150×120; | 个 | 9 |  | 3.54 | 13.28 | 26.16 | 19.01 | 45.17 |  | 30 | 12.18
11 | 铝及铝合金风口、 散流器安装 | 单层格栅风口AH;120×120; | 个 | 2 |  | 3.54 | 12.45 | 26.14 | 18.07 | 44.21 |  | 30 | 12.18
12 | 碳钢通风 管道制安 | 镀锌钢板矩形风管周长0.8米及以下;咬口机加工制作、采用角钢法兰连接;钢板厚度0.5mm;活动及防晃支吊托架制安; | ㎡ | 51.91 |  | 27.57 | 22.13 | 128.82 | 56.16 | 184.98 |  | 50 | 61.08
13 | 碳钢通风 管道制安 | 镀锌钢板矩形风管周长2米及以下;咬口机加工制作、采用角钢法兰连接;钢板厚度0.5mm;活动及防晃支吊托架制安; | ㎡ | 116.62 |  | 21.12 | 22.13 | 90.4 | 48.87 | 139.27 |  | 50 | 44.46
14 | 局部封堵 | 局部风管、风机、排气扇、风阀、风口拆除、风管封堵等;（含材料） | 项 | 1 |  | 510.00 |  | 20.03 | 576.3 | 596.33 |  | 500
15 | 柔性接口安装 | 防火帆布软接头; | ㎡ | 0.8 |  | 125.21 |  | 270.52 | 141.49 | 412.01 |  | 60 | 138.33
16 | 设备支架制安 | 设备、阀门支、吊架制作安装; | Kg | 55.21 |  | 0.43 | 3.84 | 10.15 | 4.83 | 14.98 |  | 10 | 5.43
17 | 金属结构刷油 | 手工除锈;红丹二道,灰色调和漆二道; | kg | 703 |  | 0.07 | 0.35 | 1.67 | 0.47 | 2.14 |  | 2 | 0.72
18 | 通风工程检测、调试 | 通风工程检测、调试; | 系统 | 1 |  | 967.95 |  | 603.94 | 1093.78 | 1697.72 |  | 1300 | 322.65
| 防排烟 | [6 empty] | 0 | 0
1 | 挡烟垂壁制安 | 固定挡烟垂壁：镀锌钢板制作（A级不燃）;高度符合设计要求; | m | 19 |  | 226.26 |  | 8.89 | 255.67 | 264.56 |  | 30
| 给水、热水系统 | [6 empty] | 0 | 0
1 | 塑料管安装 | 室内;PP-R20/25冷水管(S5系列);1.25MPa;含配套管件，热熔连接;试压、冲洗; | m | 9.22 |  | 4.28 | 6.40 | 17.08 | 12.07 | 29.15 |  | 15 | 9.48
2 | 塑料管安装 | 室内;PP-R15/20冷水管(S5系列);1.25MPa;含配套管件，热熔连接;试压、冲洗; | m | 18.67 |  | 3.95 | 4.51 | 17.03 | 9.56 | 26.59 |  | 15 | 9.48
3 | 塑料管安装 | 室内;PP-R50/63冷水管(S5系列)拆除;1.25MPa;含配套管件; | m | 4.48 |  |  |  | 10.77 | 0 | 10.77 |  | 15 | 6.09
4 | 塑料管安装 | 室内;PP-R40/50冷水管(S5系列)拆除;1.25MPa;含配套管件; | m | 1.55 |  |  |  | 10.75 | 0 | 10.75 |  | 15 | 6.09
5 | 塑料管安装 | 室内;PP-R32/40冷水管(S5系列)拆除;1.25MPa;含配套管件; | m | 7.26 |  |  |  | 9.05 | 0 | 9.05 |  | 15 | 5.13
6 | 塑料管安装 | 室内;PP-R20/25冷水管(S5系列)拆除;1.25MPa;含配套管件 | m | 4.61 |  |  |  | 7.95 | 0 | 7.95 |  | 15 | 4.52
7 | 塑料管安装 | 室内;PP-R15/20冷水管(S5系列)拆除;1.25MPa;含配套管件; | m | 41.78 |  |  |  | 7.95 | 0 | 7.95 |  | 15 | 4.52
8 | 凿（压）槽 | 给水配管砖墙刨沟DN20内; | m | 18.67 |  | 0.25 |  | 9.94 | 0.28 | 10.22 |  | 8 | 5.66
9 | 水表拆除 | 远传式水表DN20拆除;含表前阀; | 组 | 2 |  |  |  | 28.97 | 0 | 28.97 |  | 10 | 16.53
10 | 给水管封堵 | 给水管封堵;含配套管件;（含材料） | 处 | 2 |  | 8.50 |  | 0.34 | 9.61 | 9.95 |  | 8
| 污水系统 | [6 empty] | 0 | 0
1 | 塑料管安装 | 室内;普通UPVC110管;配套管件、配套胶水，粘结;闭水、通球、通水; | m | 4.14 |  | 3.44 | 31.18 | 35.12 | 39.12 | 74.24 |  | 20 | 19.14
2 | 塑料管安装 | 室内;普通UPVC50管;配套管件、配套胶水，粘结;闭水、通球、通水; | m | 1.72 |  | 2.00 | 10.26 | 22.84 | 13.85 | 36.69 |  | 20 | 12.62
3 | 塑料管安装 | 室内;普通UPVC110管拆除;配套管件; | m | 12.83 |  |  |  | 16.88 | 0 | 16.88 |  | 20 | 9.57
4 | 塑料管安装 | 室内;普通UPVC50管拆除;配套管件; | m | 16.18 |  |  |  | 11.15 | 0 | 11.15 |  | 20 | 6.31
5 | 洗脸盆拆除 | 立柱式洗脸盆全套拆除; | 组 | 2 |  |  |  | 34.24 | 0 | 34.24 |  | 25 | 19.53
6 | 洗脸盆拆除 | 台下式洗脸盆全套拆除; | 组 | 4 |  |  |  | 92.32 | 0 | 92.32 |  | 50 | 52.64
7 | 洗涤盆拆除 | 立式拖把池全套拆除; | 组 | 1 |  |  |  | 28.07 | 0 | 28.07 |  | 25 | 16.01
8 | 大便器拆除 | 连体水箱坐便器全套拆除; | 组 | 3 |  |  |  | 44 | 0 | 44.00 |  | 30 | 25.1
9 | 大便器拆除 | 蹲式大便器全套拆除; | 组 | 2 |  |  |  | 35.38 | 0 | 35.38 |  | 30 | 20.18
10 | 小便器拆除 | 立式小便器全套拆除; | 组 | 1 |  |  |  | 63.7 | 0 | 63.70 |  | 50 | 36.32
11 | 洗涤盆安装 | 不锈钢洗槽;含龙头等全套配件; | 组 | 1 |  | 7.83 | 712.56 | 103.38 | 814.04 | 917.42 |  | 100 | 42.8
12 | 其他泵安装 | 小型污水提升器;Q=5m3/h,H=10m,W=1.5kW; | 台 | 1 |  | 510.00 |  | -20.4 | 576.3 | 555.90 |  | 100
13 | 地漏拆除 | 地漏拆除DN50; | 个 | 3 |  |  |  | 11.6 | 0 | 11.60 |  | 8 | 6.61
14 | 排水管封堵 | 排水管封堵含配件;（含材料） | 处 | 4 |  | 25.50 |  | 0.98 | 28.82 | 29.80 |  | 20
| 消火栓 | [6 empty] | 0 | 0
1 | 室内消火栓安装 | 室内;减压稳压薄型单栓消防箱;SG16E65Z-J;1800*700*160;消火栓箱采用铁壳铝合金门框玻璃门;箱内配DN65消火栓一只;L25m衬胶水带一条,DN65*19mm水枪一支,L30m消防软管卷盘一套;消火栓安装详见15S202-P21;灭火器另计;满足消防验收; | 套 | 1 |  | 8.66 | 1081.17 | 175.07 | 1231.51 | 1406.58 |  | 100 | 75.17
2 | 室内消火栓安装 | 室内;减压稳压薄型单栓消防箱拆移; | 套 | 1 |  | 8.66 |  | 198.76 | 9.79 | 208.55 |  | 100 | 112.75
3 | 灭火器安装 | MF/ABC3手提式磷酸铵盐干粉灭火器; | 具 | 2 |  | 38.25 |  | 1.5 | 43.22 | 44.72 |  | 10
4 | 消火栓钢管安装 | 室内;热镀锌钢管DN65;沟槽式连接;含沟槽式管件;水试压、冲洗; | m | 4.22 |  | 25.93 | 36.40 | 28 | 70.43 | 98.43 |  | 30 | 14.31
5 | 消火栓钢管安装 | 室内;热镀锌钢管DN65拆除;沟槽式连接;含沟槽式管件; | m | 0.75 |  |  |  | 12.27 | 0 | 12.27 |  | 30 | 6.87
6 | 管道支吊架制安 | 管道型钢(综合)支架制作安装; | Kg | 4.36 |  | 0.87 | 3.95 | 11.98 | 5.45 | 17.43 |  | 10 | 5
7 | 金属结构刷油 | 支架;手工除锈;樟丹二道，灰色调和漆二道; | kg | 4.36 |  | 0.07 | 0.37 | 1.72 | 0.5 | 2.22 |  | 2 | 0.74
8 | 管道刷油 | 消防管道刷樟丹二道、调和漆二道; | ㎡ | 9.81 |  | 0.84 | 4.62 | 14.41 | 6.17 | 20.58 |  | 5 | 8.09
| 喷淋系统 | [6 empty] | 0 | 0
1 | 水喷淋钢管安装 | 热镀锌钢管DN50;丝扣连接;水试压、水冲洗; | m | 0.74 |  | 1.81 | 33.42 | 35.57 | 39.81 | 75.38 |  | 30 | 19.08
2 | 水喷淋钢管安装 | 热镀锌钢管DN40;丝扣连接;水试压、水冲洗; | m | 12.01 |  | 1.86 | 26.16 | 34.31 | 31.66 | 65.97 |  | 30 | 18.49
3 | 水喷淋钢管安装 | 热镀锌钢管DN32;丝扣连接;水试压、水冲洗; | m | 7.88 |  | 1.59 | 20.00 | 30.33 | 24.4 | 54.73 |  | 30 | 16.5
4 | 水喷淋钢管安装 | 热镀锌钢管DN25;丝扣连接;水试压、水冲洗; | m | 39.96 |  | 1.48 | 14.91 | 29.04 | 18.52 | 47.56 |  | 30 | 15.96
5 | 水喷淋钢管安装 | 热镀锌钢管DN40拆除;丝扣连接; | m | 8.46 |  |  |  | 14.91 | 0 | 14.91 |  | 30 | 8.31
6 | 水喷淋钢管安装 | 热镀锌钢管DN32拆除;丝扣连接; | m | 8.85 |  |  |  | 13.04 | 0 | 13.04 |  | 30 | 7.31
7 | 水喷淋钢管安装 | 热镀锌钢管DN25拆除;丝扣连接; | m | 25.73 |  |  |  | 12.52 | 0 | 12.52 |  | 30 | 7.05
8 | 水喷淋（雾）喷头安装 | 闭式玻璃球喷头DN15,直立、下垂型68℃;无吊顶; | 个 | 6 |  | 2.46 | 10.63 | 19.22 | 14.79 | 34.01 |  | 10 | 10.53
9 | 水喷淋（雾）喷头安装 | 闭式玻璃球喷头DN15,有吊顶; | 个 | 5 |  | 4.27 | 32.92 | 24.5 | 42.02 | 66.52 |  | 10 | 12.88
10 | 水喷淋（雾）喷头拆移 | 闭式玻璃球喷头DN15拆移,直立、下垂型68℃;无吊顶; | 个 | 12 |  | 2.46 |  | 28.15 | 2.78 | 30.93 |  | 10 | 15.79
11 | 水喷淋（雾）喷头拆移 | 闭式玻璃球喷头DN15拆移,有吊顶; | 个 | 6 |  | 4.27 |  | 34.72 | 4.83 | 39.55 |  | 10 | 19.31
12 | 水喷淋（雾）喷头拆移 | 闭式玻璃球喷头DN15拆除,有吊顶; | 个 | 3 |  |  |  | 11.52 | 0 | 11.52 |  | 10 | 6.44
13 | 管道刷油 | 喷淋管道刷樟二道，红色调和漆二道; | ㎡ | 6.95 |  | 0.84 | 4.62 | 14.41 | 6.17 | 20.58 |  | 5 | 8.09
14 | 管道支吊架制安 | 管道型钢(综合)支架制作安装; | Kg | 86.17 |  | 0.85 | 3.91 | 11.86 | 5.38 | 17.24 |  | 10 | 4.95
15 | 金属结构刷油 | 管道支架除锈后;红丹二道,灰色调和漆二道; | kg | 86.17 |  | 0.07 | 0.36 | 1.71 | 0.49 | 2.20 |  | 2 | 0.73
16 | 原有孔洞封堵修复 | 各专业开孔、修复，原有孔洞封堵修复;综合各种规格;（含材料） | 个 | 25 |  | 0.51 |  | 45.63 | 0.58 | 46.21 |  | 40 | 19.92
17 | 水灭火系统控制装置调试 | 水灭火系统控制装置调试 50点以下; | 系统 | 1 |  | 34.78 |  | 1444.2 | 39.3 | 1483.50 |  | 1300 | 778.05
| 抗震支架 | [6 empty] | 0 | 0
1 | 铁构件制安 | 各专业侧、双向抗震支架;规格综合考虑;表面镀锌处理;整套,含安装,详见设计; | 套 | 30 |  | 238.00 |  | 9.33 | 268.94 | 278.27 |  | 20
工作区子系统
1 | 信息插座安装 | 单口墙面面板含六类非屏蔽数据模块;1、符合国标86型结构.采用双层设计的嵌入式组合方式； 2、防尘滑门设计.遮蔽灰尘和污物； 3、采用PC和ABS阻燃型混合塑料.符合UL94V-0； 4、自带直滑式弹簧防尘盖，有效防止尘土和水气对模块的腐蚀； 5、自带标签条，方便管理；; | 个 | 14 |  |  | 15.09 | 8.6 | 17.05 | 25.65 | 10 |  | 4.55
2 | 信息插座安装 | 双口墙面面板含六类非屏蔽数据模块;1、符合国标86型结构.采用双层设计的嵌入式组合方式； 2、防尘滑门设计.遮蔽灰尘和污物； 3、采用PC和ABS阻燃型混合塑料.符合UL94V-0； 4、自带直滑式弹簧防尘盖，有效防止尘土和水气对模块的腐蚀； 5、自带标签条，方便管理；; | 个 | 9 |  |  | 23.47 | 13.7 | 26.52 | 40.22 | 10 |  | 7.28
3 | 信息插座安装 | 地插含六类非屏蔽数据模块;1、弹起式地插，可自由组合，自由搭配，功能强大，安装简单； 2、外壳平滑细腻，美观耐用； 3、采用强力卡簧，结构稳定，开启流畅； 4、海绵防水垫，底层定制加大防水圈，提升防水等级。; | 个 | 6 |  |  | 108.98 | 17.06 | 123.15 | 140.21 | 10 |  | 7.28
4 | 信息插座安装 | 多媒体地插含六类非屏蔽数据模块;含1个网口、1个HDMI高清口，地面嵌入式安装; | 个 | 1 |  |  | 142.51 | 18.35 | 161.04 | 179.39 | 10 |  | 7.28
5 | 信息插座安装 | 多媒体墙插含六类非屏蔽数据模块;含1个网口、1个HDMI高清口，墙面嵌入式安装; | 个 | 1 |  |  | 142.51 | 18.35 | 161.04 | 179.39 | 10 |  | 7.28
水平垂直子系统
1 | 双绞线缆安装 | 六类非屏蔽双绞线;1、性能符合ANSI/TIA-568.2-D-2018 六类标准； 2、23AWG无氧铜.内含十字骨架； 3、HDPE绝缘.PVC外被环保料； 4、通过FLUKE--DTX-1800 信道及链路测试； 5、工作温度：－10至+60℃。; | m | 3050 |  | 0.01 | 1.87 | 1.51 | 2.12 | 3.63 | 2 |  | 0.82
2 | 跳线安装 | 高清线缆;HDMI线 5m; | 条 | 1 |  |  | 33.20 | 4.51 | 37.52 | 42.03 | 5 |  | 1.82
3 | 跳线安装 | 高清线缆;HDMI线 10m; | 条 | 1 |  |  | 71.38 | 6 | 80.66 | 86.66 | 5 |  | 1.82
设备间子系统
1 | 跳线架安装 | 24口非屏蔽六类配线架;1、符合国际标准ISO/IEC 11801、TIA/EIA 568，并通过第三方认证测试； 2、标准1U配线架，可安装在标准19寸机柜内.1U高度，适用于设备间的水平布线和设备的互配端接； 3、采塑料面板，钢制底板整体结构，保证产品机械强度； 4、可支持Cat.5e、Cat.6、Cat.6A解决方案，方便系统的未来升级； 5、完善清晰的标识系统，方便信息端口管理； 6、背部带有理线支撑架，让施工，维护，管理更方便快捷; | 个 | 3 |  | 191.73 |  | 7.53 | 216.65 | 224.18 | 10
2 | 跳线安装 | 六类非屏蔽跳线（2米）;1、支持千兆以太网应用，以及传输速率高达2.4Gbps的局域网协议。 2、骨芯结构：十字骨龙芯，分开了线对并维持稳定的线对位置，减少了近端传输耗损和把持了阻抗稳定。 3、绝缘材料：高密度聚乙烯HDPE，厚度0.2mm。 4、护套材料：PVC。 5、最大承受拉力：11.34Kg。 6、最大直流电阻：≤9.5Ω/100m; | 条 | 80 |  |  | 10.08 | 3.6 | 11.39 | 14.99 | 5 |  | 1.82
3 | 跳线架安装 | 理线器;1、标准19寸机架安装，工作高度1U。 2、1.5mm冷轧板材质 表面喷塑处理。 3、提供更大的线缆管理空间，保证传输性能。 4、可拆卸盖子，方便管理布线。 5、所有材质符合ROHS环境标准; | 个 | 6 |  | 24.90 |  | 0.95 | 28.14 | 29.09 | 2
4 | 机柜、机架安装 | 2米机柜;600*600*2000mm(深*宽*高)机柜，前后网孔门，含一条8位PDU; | 台 | 2 |  | 4.76 | 1411.00 | 259.8 | 1599.81 | 1859.61 | 200 |  | 180.18
5 | 配线敷设 | 管内穿线WDZ-RYY3*4; | m | 10 |  | 0.20 | 12.28 | 1.68 | 14.1 | 15.78 | 2 |  | 0.67
6 | 配线敷设 | 管内穿线ZRBVR-6; | m | 30 |  | 0.15 | 4.31 | 1.07 | 5.04 | 6.11 | 2 |  | 0.53
7 | 配管安装 | 紧定管;JDG20*1.6;砖、混结构暗配;墙体开槽及修补; | m | 300 |  | 0.91 | 6.94 | 5.15 | 8.87 | 14.02 | 12 |  | 2.75
8 | 配管安装 | 紧定管;JDG25*1.6;砖、混结构暗配;墙体开槽及修补; | m | 400 |  | 1.43 | 8.80 | 7.41 | 11.56 | 18.97 | 12 |  | 4.01
9 | 配管安装 | 紧定管;JDG32*1.6;砖、混结构暗配;墙体开槽及修补; | m | 20 |  | 1.76 | 11.49 | 8.05 | 14.97 | 23.02 | 12 |  | 4.28
10 | 接线盒安装 | 暗装普通金属接线盒;86H60; | 个 | 90 |  | 0.54 | 1.13 | 5.24 | 1.89 | 7.13 | 3 |  | 2.96
11 | 桥架安装 | 200*100钢制封闭桥架（热镀锌);加隔板; | m | 150 |  | 6.44 | 124.73 | 43.25 | 148.22 | 191.47 | 20 |  | 21.14
网络核心部分
1 | 交换机安装 | 核心交换机;三层网管交换机，交换容量598Gbps/5.98Tbps，包转发率148Mpps/222Mpps，24个千兆光口，8个10/100/1000Mbps自适应复用电口，固化4个SFP+万兆光口，支持静态路由、三层聚合口、ACL、端口镜像等功能，支持APP和MACC云平台统一管理; | 台 | 1 |  | 3336.60 |  | -133.47 | 3770.36 | 3636.89 | 200
2 | 控制器安装 | 无线控制器;终端带机量100台，最大支持1000Mbps带宽。整机带5个千兆以太网口，其中固化1个WAN口，3个LAN/WAN可切换口，最大支持4个WAN口。集成统一网络控制器功能，最大可管理32台支持智能组网特性的EAP、RAP; | 台 | 1 |  | 747.00 |  | -29.88 | 844.11 | 814.23 | 200
网络接入部分
1 | 交换机安装 | 24口千兆POE接入交换机;二层网管交换机，交换容量336Gbps，包转发率78Mpps，24口10/100/1000Mbps自适应电口交换机（支持PoE/PoE+，PoE功率370W），固化4个SFP千兆光口，支持VLAN、ACL、端口镜像、端口聚合等功能，支持APP和MACC云平台统一管理; | 台 | 2 |  | 1560.40 |  | -62.41 | 1763.25 | 1700.84 | 200
2 | 交换机安装 | 24口千兆接入交换机;二层网管交换机，交换容量336Gbps，包转发率78Mpps，24口10/100/1000Mbps自适应电口交换机，固化4个SFP千兆光口，支持VLAN、ACL、端口镜像、端口聚合等功能，支持APP和MACC云平台统一管理; | 台 | 2 |  | 813.40 |  | -32.53 | 919.14 | 886.61 | 200
3 | 路由器安装 | 放装式无线AP;Wi-Fi 6 2976M双频吸顶AP，推荐接入终端数80台，1个千兆LAN口上联，内置天线，支持2.4GHz/5GHz双频通信，支持802.11a/b/g/n/ac Wave1 Wave2/ax协议，支持160M频宽。支持AP与路由两种工作模式，支持二层智能漫游，支持一体化组网。支持802.3at PoE供电和本地供电; | 个 | 10 |  | 439.90 |  | -17.6 | 497.09 | 479.49 | 50
4 | 监控摄像设备安装 | 千兆单模光模块;SFP 千兆单模光模块，单模，1310nm，最大传输距离 10km，接头类型：LC; | 台 | 8 |  | 99.60 |  | 3.91 | 112.55 | 116.46 | 50
5 | 跳线安装 | LC/LC 2米双芯单模跳纤;1、LC-LC单模OS2双工跳线，黄色，2米，LSZH； 2、满足并符合ISO/IEC11801:2011 Ed.2.2, ANSI/TIA-568.3-D, YD/T1272-2018和TIA/EIA-604 (FOCIS-3 and FOCIS-10标准规定的要求； 3、最大插入损耗（IL）：< 0.2dB（LC），回波损耗（RL）：>50dB（LC Single Mode）; | 条 | 8 |  |  | 10.96 | 3.63 | 12.38 | 16.01 | 5 |  | 1.82
前端监控摄像机
1 | 监控摄像设备安装 | 400万像素网络筒形摄像机含摄像机支架;1、传感器类型：1/3英寸CMOS，像素：400万； 2、最大分辨率：2560×1440； 3、最低照度：0.01lux（彩色模式）；0.001lux（黑白模式）；0lux（补光灯开启）； 4、最大补光距离：50m（红外）；30m（暖光）；补光灯：2颗（红外灯）；2颗（暖光灯）； 5、镜头类型：定焦；镜头焦距：3.6mm；镜头光圈：F1.6； 6、视场角：水平：78°；垂直：42°；对角：92°； 7、AI编码：H.264：支持；H.265：支持*包含智能编码； 8、宽动态：支持； 9、报警事件：网络断开；IP冲突；非法访问；动态检测；视频遮挡；安全异常；智能动检（人）；音频异常； 10、接入标准：ONVIF（Profile S & Profile T）；CGI；GB/T28181；大华云联； 11、供电方式：DC12V（±30%）；PoE（802.3af）； 12、防护等级：IP67; | 台 | 15 |  | 166.26 |  | 246.52 | 187.87 | 434.39 | 100 |  | 138.32
监控存储
1 | 监控摄像设备安装 | 16路网络硬盘录像机;1、主处理器：工业级微控制器；操作系统：嵌入式Linux操作系统； 2、后智能分析：支持后智能人脸检测、人脸识别、周界防范、智能动检*后智能无法和异源输出或4K显示输出功能同时启用； 3、前智能分析：支持前智能人脸检测、人脸识别、周界防范、智能动检、立体行为分析、人群分布、人数统计、车牌识别、物品监控、高空抛物检测、电瓶车入梯； 4、接入路数：16路； 5、分辨率：16MP；12MP；8MP；6MP；5MP；4MP；3MP；1080p；720p；960p；D1；CIF； 6、解码能力：不开智能：2路16MP@30fps; 2路12MP@30fps; 4路8MP@30fps; 6路5MP@30fps; 8路4MP@30fps; 16路2MP@30fps；开智能：1路16MP@30fps; 2路12MP@30fps; 3路8MP@30fps; 4路5MP@30fps; 6路4MP@30fps; 12路2MP@30fps；； 7、报警输入：8路；报警输出：2路； 8、硬盘接口：4个SATA，单盘最大20T； 9、RS-485接口：1个；网络接口：2个（10M/100M/1000M以太网口，RJ-45）; | 台 | 1 |  | 946.20 |  | -37.85 | 1069.21 | 1031.36 | 100
2 | 监控摄像设备安装 | 监控级硬盘（存储时间1个月）;单盘容量：8TB; | 台 | 3 |  | 2075.00 |  | 81.5 | 2344.75 | 2426.25 | 50
3 | 显示设备安装 | 液晶显示器;21.5寸，分辨率1920*1080，接口HDMI、VGA; | 台 | 1 |  | 556.10 |  | -22.24 | 628.39 | 606.15 | 100
门禁管理部分
1 | 出入口控制设备安装 | 人脸门禁一体机;1、按键类型：触摸按键； 2、显示屏：4.3英寸显示屏；屏幕类型：电容触摸屏；显示屏分辨率：272(H)×480(V)； 3、网络协议：IPv4；RTSP；UDP；P2P；IPv6；RTP；TCP；SIP； 4、接入标准：ONVIF；CGI； 5、用户容量：3000；人脸容量：3000；卡片容量：3000；密码容量：3000；存储记录数量：300000； 6、RS-485接口：1个（和韦根接口复用）；韦根接口：1个（和485接口复用）； 7、USB接口：1个USB2.0接口；网络接口：1个10Mbps/100Mbps以太网口; | 台 | 4 |  | 315.40 |  | -12.61 | 356.4 | 343.79 | 100
2 | 出入口执行机构设备安装 | 双门磁力锁;锁拉力280KG*2以上，带信号输出，门状态侦察信号输出；断电开门，内置反向突波保护功能; | 台 | 3 |  | 186.75 |  | 251.32 | 211.03 | 462.35 | 50 |  | 138.32
3 | 出入口执行机构设备安装 | 单门磁力锁;锁拉力280KG以上，带信号输出，门状态侦察信号输出；断电开门，内置反向突波保护功能; | 台 | 1 |  | 95.45 |  | 247.7 | 107.86 | 355.56 | 50 |  | 138.32
4 | 按钮安装 | 开门按钮;1、工作电压：DC12V 2、面板材质：PC防弹胶 3、接点输出：输出信号为COM和NO 4、外形尺寸：86*86mm; | 个 | 4 |  | 16.60 |  | 0.63 | 18.76 | 19.39 | 10
5 | 出入口执行机构设备安装 | 门锁支架;电磁锁支架，根据现场实际情况选择相应型号支架，优质铝合金材质; | 台 | 7 |  | 33.20 |  | 1.32 | 37.52 | 38.84 | 50
6 | 出入口控制设备安装 | 门禁专用电源;1、开门按钮：可直接开启电锁 2、交流输出：标准220vc，50hz 3、标准输出：电流3A/电源5A 4、MC/NO：输出可控制各种类型的电锁 5、直流输出：空载输出14VDC负载输出12ADC 6、延时控制：控制电路开锁时间在0-30秒; | 台 | 4 |  | 41.50 |  | 1.62 | 46.9 | 48.52 | 100
管线部分
1 | 双绞线缆安装 | 六类非屏蔽双绞线;1、性能符合ANSI/TIA-568.2-D-2018 六类标准； 2、23AWG无氧铜.内含十字骨架； 3、HDPE绝缘.PVC外被环保料； 4、通过FLUKE--DTX-1800 信道及链路测试； 5、工作温度：－10至+60℃。; | m | 915 |  | 0.01 | 1.87 | 1.51 | 2.12 | 3.63 | 2 |  | 0.82
2 | 跳线架安装 | 24口非屏蔽六类配线架;1、符合国际标准ISO/IEC 11801、TIA/EIA 568，并通过第三方认证测试； 2、标准1U配线架，可安装在标准19寸机柜内.1U高度，适用于设备间的水平布线和设备的互配端接； 3、采塑料面板，钢制底板整体结构，保证产品机械强度； 4、可支持Cat.5e、Cat.6、Cat.6A解决方案，方便系统的未来升级； 5、完善清晰的标识系统，方便信息端口管理； 6、背部带有理线支撑架，让施工，维护，管理更方便快捷; | 个 | 1 |  | 191.73 |  | 7.53 | 216.65 | 224.18 | 10
3 | 跳线安装 | 六类非屏蔽跳线（2米）;1、支持千兆以太网应用，以及传输速率高达2.4Gbps的局域网协议。 2、骨芯结构：十字骨龙芯，分开了线对并维持稳定的线对位置，减少了近端传输耗损和把持了阻抗稳定。 3、绝缘材料：高密度聚乙烯HDPE，厚度0.2mm。 4、护套材料：PVC。 5、最大承受拉力：11.34Kg。 6、最大直流电阻：≤9.5Ω/100m; | 条 | 20 |  |  | 10.08 | 3.6 | 11.39 | 14.99 | 5 |  | 1.82
4 | 配线敷设 | 管内穿线WDZ-RYY3*1.5; | m | 150 |  | 0.18 | 4.75 | 1.35 | 5.57 | 6.92 | 2 |  | 0.66
5 | 配线敷设 | 管内穿线WDZ-RYY2*1.5; | m | 20 |  | 0.15 | 3.77 | 1.12 | 4.43 | 5.55 | 2 |  | 0.56
6 | 配线敷设 | 管内穿线WDZ-RYY4*1.0; | m | 20 |  | 0.09 | 2.38 | 0.65 | 2.79 | 3.44 | 2 |  | 0.33
7 | 配线敷设 | 管内穿线WDZ-RYY2*0.5; | m | 10 |  | 0.12 | 1.35 | 0.96 | 1.66 | 2.62 | 2 |  | 0.52
8 | 配管安装 | 紧定管;JDG20*1.6;砖、混结构暗配;墙体开槽及修补; | m | 100 |  | 0.91 | 6.94 | 5.15 | 8.87 | 14.02 | 12 |  | 2.75
9 | 配管安装 | 紧定管;JDG25*1.6;砖、混结构暗配;墙体开槽及修补; | m | 50 |  | 1.43 | 8.80 | 7.41 | 11.56 | 18.97 | 12 |  | 4.01
10 | 零星作业 | 辅材;系统辅材，跳接线、水晶头、电源线、电源接头、卡接、扎线等;（含材料） | 项 | 1 |  | 249.00 |  | 9.76 | 281.37 | 291.13 | 100