## 清单
大区围墙、小院墙劳务作业清单
工程名称：和平北路西侧、吊桥路北侧(ZX050709)地块开发项目设计、采购、施工工程总承包(EPC一体化)一装饰装修及幕墙分包工程
序号 | 项目名称 | 特征描述 | 单位 | 数量 | 备注
土(石)方工程
1 | 挖沟槽土方 | 1、工作内容：人工挖沟槽厚 30 厘米以上等土方，抛土于沟、槽边 1m以外堆放或装料斗等，修整底边、边坡； 2、计算规则：按现场实测挖土方体积计算； | m3 | 780
2 | 挖基坑土方 | 1、工作内容：人工挖基槽坑底厚 30 厘米以上等土方，抛土于沟、槽边 1m以外堆放或装料斗等，修整底边、边坡； 2、计算规则：按现场实测挖土方体积计算； | m3 | 1700
3 | 回填方 | 1、工作内容：场内取土倒运、碎土、填土、整平、洒水、夯实:取料、铺设、找平、洒水、夯实、材料场内运输； 2、计算规则：按交底验收，实测体积计算； | m3 | 2000
4 | 余方弃置 | 1、工作内容：余方装车、场外运输、弃土场卸土堆放、车辆冲洗保洁； 2、计算规则：按实测体积计算； | m3 | 780
砌筑工程
1 | 砖基础 | 1、工作内容：后台上料制作砂浆、装车、运输，浇水、传运砖、安放墙拉筋、预制构件制作安装、砌砖、勾缝、养护，碎砖及落地灰清运。砌砖包含窗台虎头砖、腰线、安放成品铁件等。含墙体钢筋植筋、钢筋加工等全部内容，含圈梁构造柱栏板等没预留插筋须植筋的内容；(其中砌体内的钢筋不再计算重量，不另计算费用) 2、计算规则：按设计图示尺寸体积计算； | m3 | 300
装饰粉刷
1 | 零星项目一般抹灰 | 1、工作内容：清理、修补、湿润基层表面，堵墙洞眼、堵管线槽，后台上料制作砂浆、装车、运输，清扫落地灰、分层抹灰找平、刷浆、洒水、湿润；[小院围墙基础20厚1:2.5内掺3%防水砂浆粉刷] 2、计算规则：按展开面积计算； | ㎡ | 2400
2 | 实心砖墙 | 1、工作内容：后台上料制作砂浆、装车、运输，浇水、传运砖、安放墙拉筋、预制构件制作安装、砌砖、勾缝、养护，碎砖及落地灰清运。砌砖包含窗台虎头砖、腰线、安放成品铁件等。不含墙体钢筋植筋、钢筋加工等内容，不含圈梁构造柱栏板等没预留插筋须植筋的内容。(其中砌体内的钢筋不再计算重量，不另计算费用) 2、计算规则：按实际施工体积计算； | m3 | 820
3 | 墙面一般抹灰 | 1、工作内容：清理、修补、湿润基层表面，堵墙洞眼、堵管线槽，贴耐碱网格布、钉钢丝网、砼表面拍浆(打巴)，后台上料制作砂浆、装车、运输，贴分隔条、贴滴水线条、清扫落地灰、分层抹灰找平、刷浆、酒水、湿润、置面压光。砼墙柱梁外侧面的对拉螺栓孔，用发泡剂堵塞螺栓孔洞防渗水、端孔处防水砂浆粉不小于 50*50 方块。包含砼表面拍浆(打巴)胶水、发泡剂、分隔条、滴水线条材料费；[大区围墙内侧20厚1：2.5水泥砂浆粉刷] 2、计算规则：按展开面积计算； | ㎡ | 2200
4 | 墙面一般抹灰 | 1、工作内容：清理、修补、湿润基层表面，堵墙洞眼、堵管线槽，贴耐碱网格布、钉钢丝网、砼表面拍浆(打巴)，后台上料制作砂浆、装车、运输，贴分隔条、贴滴水线条、清扫落地灰、分层抹灰找平、刷浆、酒水、湿润、置面压光。砼墙柱梁外侧面的对拉螺栓孔，用发泡剂堵塞螺栓孔洞防渗水、端孔处防水砂浆粉不小于 50*50 方块。包含砼表面拍浆(打巴)胶水、发泡剂、分隔条、滴水线条材料费；[小院围墙35厚1：2.5水泥砂浆粉刷] 2、计算规则：按展开面积计算； | ㎡ | 6400
混凝土工程
1 | 垫层浇捣 | 1、工作内容：前后台放砼料、浇筑、振捣、养护、泵管安拆及维护、清洗楼层清理，滴漏的砼拾起利用，钢筋及安全网上等污染的浆清洗，砼浮浆凿除清理，找平压光或扫纹等工作； 2、计算规则：按设计图示尺寸体积计算； | m3 | 196
2 | 独立基础 | 1、工作内容：前后台放砼料、浇筑、振捣、养护、泵管安拆及维护、清洗楼层清理，滴漏的砼拾起利用，钢筋及安全网上等污染的浆清洗，砼浮浆凿除清理，找平压光或扫纹等工作； 2、计算规则：按设计图示尺寸体积计算； | m3 | 265
3 | 构造柱 | 1、工作内容：后台放砼料、装车、运输、浇筑、振捣、养护、清洗、楼层清理，滴漏的砼拾起利用，钢筋及安全网上等污染的砼浆清洗，砼浮浆凿除清理，找平压光或扫纹等工作； 2、计算规则：按设计图示尺寸体积计算； | m3 | 158
4 | 矩形梁 | 1、工作内容：前后台放砼料、浇筑、振捣、养护、泵管安拆及维护、清洗、楼层清理，滴漏的砼拾起利用，钢筋及安全网上等污染的砼浆清洗，砼浮浆凿除清理，找平压光或扫纹等工作。(地泵、汽车泵综合) 2、计算规则：按设计图示尺寸体积计算； | m3 | 4.31
5 | 圈梁 | 1、工作内容：后台放砼料、装车、运输、浇筑、振捣、养护、清洗、楼层清理，滴漏的砼拾起利用，钢筋及安全网上等污染的砼浆清洗，砼浮浆凿除清理，找平压光或扫纹等工作； 2、计算规则：按设计图示尺寸体积计算； | m3 | 91.12
6 | 扶手、压顶 | 1、工作内容：后台放砼料、装车、运输、浇筑、振捣、养护、清洗、楼层清理，滴漏的砼拾起利用，钢筋及安全网上等污染的砼浆清洗，砼浮浆凿除清理，找平压光或扫纹等工作； 2、计算规则：按设计图示尺寸体积计算； | m3 | 64.72
钢筋工程
1 | 现浇构件钢筋 | 1、工作内容：钢筋配料、编制钢筋放样单、加工制作、绑扎安装，砼垫块制安、塑料垫安装，浇注砼时的钢筋维护，保护层必须符合规范；[墙拉墙筋] 2、计算规则：按吨位计算； | t | 3.8
2 | 现浇构件钢筋 | 1、工作内容：钢筋配料、编制钢筋放样单、加工制作、绑扎安装，砼垫块制安、塑料垫安装，浇注砼时的钢筋维护，保护层必须符合规范；[C6-C12] 2、计算规则：按吨位计算； | t | 35
3 | 现浇构件钢筋 | 1、工作内容：钢筋配料、编制钢筋放样单、加工制作、绑扎安装，砼鲁垫块制安(含墙板内限位撑条)，钢筋绑扎必须满扎，注砼时的钢筋维护:保护层和马登设置必须横堅成线，间距符合规范要求；[C25内] 2、计算规则：按吨位计算； | t | 7.5
脚手架工程
1 | 双排脚手架搭设 | 1、工作内容：盘扣式双排脚手架搭设； 2、计算规则：按搭拆投影面积计算； | m2 | 5100