## 幕墙劳务
幕墙劳务作业分包清单
工程名称：和平北路西侧、吊桥路北侧(ZX050709)地块开发项目设计、采购、施工工程总承包(EPC一体化)一装饰装修及幕墙分包工程
序号 | 项目名称 | 特征描述 | 单位 | 数量 | 备注
钢架工
1 | 预埋铁件 | 1、工作内容：预埋铁件：Q235B钢板，锚筋； 2、计算规则：按吨位计算； | t | 105.97
2 | 钢骨架安装(背栓石材面) | 1、工作内容：各类钢架基层：含热镀锌钢架，各类连接件，螺栓等所有主辅材制作、安装、防锈等所有工作内容; 2、计算规则：按展开面积计算； | m2 | 4211.75
3 | 钢骨架安装(屋顶回型铝材吊顶) | 1、工作内容：各类钢架基层：含热镀锌钢架，各类连接件，螺栓等所有主辅材制作、安装、防锈等所有工作内容;铝型材规格145*30； 2、计算规则：按展开面积计算； | m2 | 3550.21
4 | 钢骨架安装(屋顶铝合金造型骨架) | 1、工作内容：各类钢架基层：含热镀锌钢架，各类连接件，螺栓等所有主辅材制作、安装、防锈等所有工作内容;铝型材规格165*75； 2、计算规则：按实际安装延长米计算； | m | 1912.29
5 | 钢骨架安装(屋顶铝合金线条骨架) | 1、工作内容：各类钢架基层：含热镀锌钢架，各类连接件，螺栓等所有主辅材制作、安装、防锈等所有工作内容;铝型材规格135*100； 2、计算规则：按实际安装延长米计算； | m | 5269.09
6 | 钢骨架安装(铝板、石材间铝合金线条) | 1、工作内容：各类钢架基层：含热镀锌钢架，各类连接件，螺栓等所有主辅材制作、安装、防锈等所有工作内容;铝型材规格25*30； 2、计算规则：按实际安装延长米计算； | m | 20775.82
7 | 钢骨架安装(雨棚边铝合金型材) | 1、工作内容：各类钢架基层：含热镀锌钢架，各类连接件，螺栓等所有主辅材制作、安装、防锈等所有工作内容;（铝材规格180*100）； 2、计算规则：按实际安装延长米计算； | m | 87.66
8 | 钢骨架安装(窗边铝型材) | 1、工作内容：各类钢架基层：含热镀锌钢架，各类连接件，螺栓等所有主辅材制作、安装、防锈等所有工作内容;（铝材规格248*30、198*50、198*30、237*270等）； 2、计算规则：按实际安装延长米计算； | m | 17305.08
9 | 钢骨架安装(铝型材格栅骨架) | 1、工作内容：各类钢架基层：含热镀锌钢架，各类连接件，螺栓等所有主辅材制作、安装、防锈等所有工作内容;铝材规格50*50； 2、计算规则：按展开面积计算； | m2 | 217.95
10 | 钢骨架安装(铝板面) | 1、工作内容：各类钢架基层：含热镀锌钢架，各类连接件，螺栓等所有主辅材制作、安装、防锈等所有工作内容; 2、计算规则：按展开面积计算； | m2 | 26194.09
11 | 防雷接地（1#-1、7#） | 1、工作内容：避雷制作与安装，热镀锌扁钢均压环，柔性铜导线等；做法满足规范要求； 2、计算规则：按项计算； | 项 | 2
12 | 防雷接地（1#-6#） | 1、工作内容：避雷制作与安装，热镀锌扁钢均压环，柔性铜导线等；做法满足规范要求； 2、计算规则：按项计算； | 项 | 6
13 | 防雷接地（8#-16#） | 1、工作内容：避雷制作与安装，热镀锌扁钢均压环，柔性铜导线等；做法满足规范要求； 2、计算规则：按项计算； | 项 | 9
瓦工
1 | 石材干挂(背栓) | 1、工作内容：石材干挂：铝合金背栓组合挂件；石材安装；不锈钢M6系列石材背栓；钢龙骨另计; 2、计算规则：按展开面积计算； | m2 | 4211.75
木工
1 | 防火岩棉安装 | 1、工作内容：防火岩棉安装； 2、计算规则：按实际安装面积计算； | m2 | 3040.58
2 | 镀锌铁板安装 | 1、工作内容：镀锌铁板安装； 2、计算规则：按实际安装面积计算； | m2 | 9121.75
3 | 铝板干挂 | 1、工作内容：铝板干挂； 2、计算规则：按展开面积计算； | m2 | 26194.09
4 | 铝合金格栅安装 | 1、工作内容：铝合金格栅安装； 2、计算规则：按实际安装面积计算； | m2 | 217.95
5 | 铝合金型材吊顶 | 1、工作内容：铝合金型材吊顶；铝型材规格145*30； 2、计算规则：按实际安装面积计算； | m2 | 3550.77
6 | 铝合金型材线条安装 | 1、工作内容：铝板、石材间铝合金线条安装（铝材规格25*30）； 2、计算规则：按实际安装延长米计算； | m | 20775.82
7 | 铝合金型材线条安装 | 1、工作内容：窗边铝合金线条安装（铝材规格248*30、198*50、198*30、237*270等）； 2、计算规则：按实际安装延长米计算； | m | 17305.08
8 | 铝合金型材线条安装 | 1、工作内容：雨棚边铝合金线条安装（铝材规格180*100）； 2、计算规则：按实际安装延长米计算； | m | 87.66
9 | 铝合金型材线条安装 | 1、工作内容：屋顶位置铝合金线条安装（铝材规格135*100、165*75）； 2、计算规则：按实际安装延长米计算； | m | 7181.38
其他类
1 | 施工放线定位 | 1、施工放线：包含但不限于基准线、水平线、顶面完成面、地面完成面、墙面完成面及其他各种材料的放线定位等； 2、计算规则：按外立面展开面积计算； | m2 | 30405.84
2 | 打胶收口 | 1、工作内容：玻璃胶打胶收口； 2、计算规则：按延米计算； | m | 30405.84
3 | 材料搬运 | 1、工作内容：材料搬运费，根据现场实际情况综合考虑层高、电梯等因素； 2、计算规则：按外立面展开面积计算； | m2 | 30405.84
4 | 临时水电搭设及维护 | 1、工作内容：所有施工区域电箱电缆搭设完成，包含一级箱、楼层二级箱，电缆均需架空；所有施工区域的临时照明需安装完成；所有施工区域的临时给水点位全部安装到位；完工后所有临时设施均需拆除； 2、计算规则：按外立面展开面积计算； | m2 | 30405.84
5 | 成品保护人工 | 1、工作内容：各类完成面成品保护，综合考虑墙、顶、地面及阳角、门套等工作内容； 2、计算规则：按外立面展开面积计算； | m2 | 30405.84
6 | 清洗保洁 | 1、工作内容：清理现场留下的各种垃圾、由上到下全面吸尘、墙顶地保洁，验收标准：无胶渍、无漆点、无污渍、无尘土、洁净； 2、计算规则：按外立面展开面积计算； | m2 | 30405.84
7 | 杂工工资 | 杂工工资，按实际考勤工日计算。 | 工日 | 1800
8 | 库管员 | 按实际考勤工日计算。 | 工日 | 400