## Sheet1
临时设施分包
序号 | 项目名称及做法 | 单位 | 数量
5 | 3m宽*6m长3m高卫生间 | 间/天 | 450
6 | 3m宽*6m长3m高茶水亭（含桌椅、茶水机） | 间/天 | 300
7 | 总配电房3m宽*3m长3m高（不含配电柜） | 间/天 | 450
12 | 固定围墙+临时围挡（高度3.0米，仿真草坪或宣传图案）（施工区+办公区） | m2 | 456
13 | 现场现有固定围墙+临时围挡（高度3.0米）（修整、维修+重新挂草皮） | m2 | 430
15 | 电动伸缩门包干租赁及安装 | 个 | 1
16 | 通用设备围挡喷淋（WD600）（租用） | 台 | 1
17 | 围挡喷淋（PE管材，主管DN32，支管DN20，- 雾化喷头直接接 DN20 三通，喷头间距 1.5～2m，安装拆除） | m | 122
18 | 简易冲洗设施租赁包干价（高压水枪，PE10管） | 个*天 | 600
19 | 施工区定型化工具棚租赁包用（钢筋工加工棚） | 个 | 1
20 | 钢筋架（一套4个：立柱：12#工字钢，横梁：14# 工字钢，底座及斜撑：8#槽钢、∠50×5 角钢） | 套 | 1
21 | 施工区定型化工具棚租赁包用（封闭挂绿毯木工加工棚） | 个 | 1
22 | 施工区定型化工具棚租赁（二级配电箱棚） | 个 | 8
23 | 砂浆罐（砖砌+粉刷+彩钢板围） | 个 | 2
24 | 防尘帘2m宽*2.2高 | 套 | 4
25 | *照明装置*太阳能路灯租赁及安装 | 个 | 10
26 | 场内临时用水用电材料及安装：施工区照明+接线接水+施工区接电施备材料及人工等（按现场占地面积计算） | m2 | 2050
27 | 办公区域网络监控系统服务（按现场办公区占地面积计算） | m2 | 950
28 | 电梯井道定型防护门租赁包干（符合安全要求） | 扇 | 20
29 | 货梯楼层门 | 扇 | 8
31 | 安全、质量标语，安全、质量、绿色施工各类宣传喷绘布、各办公室制度KT板、标识标牌 LOGO制作安装等（按制作面积） | m2 | 500
32 | 临时道路（场地平整+原土夯实+30cm碎砖垫层+15cmC25混凝土+场地恢复） | m2 | 750
33 | 办公区场地硬化（场地平整+原土夯实+15cm碎砖垫层+10cmC25混凝土+场地恢复） | m2 | 300
34 | 材料堆放区、加工区（场地平整+原土夯实+20cm厚碎砖垫层+10cmC25混凝土+场地恢复） | m2 | 400
35 | 洗车池（场地平整+原土夯实+30cm碎砖垫层+20cmC30混凝土+直径12@200双层双向+场地恢复） | m2 | 80
36 | 定型化洗轮机 | 套 | 1
37 | 消防火灾应急演练（含现场消防器材） | 项 | 1
38 | 塔吊预警系统租赁 | 套/月 | 5
40 | 塔吊基础C35混凝土7*7*1.5（含钢筋、混凝土、基础拆除）详见附图 | 个 | 1
41 | 货梯基础C35混凝土4m*4.8m*0.35（含钢筋、混凝土、基础拆除）基础数量2个，详见附图 | 个 | 2
42 | 砂浆罐基础C30混凝土6m*3m*0.4m，基础数量2个，（含钢筋、混凝土、基础拆除）详见附图 | 个 | 2
43 | 模板木方运输费（含装卸、车辆运输） | m3 | 1023.1624
44 | 100t地磅租赁（含基础） | 台 | 1
45 | 会议桌7m租赁 | 张/天 | 450
46 | 办公桌1400*700租赁 | 张/天 | 12600
47 | 办公椅租赁 | 张/天 | 12600
48 | 铁皮文件柜租赁 | 张/天 | 6300
49 | 投影仪 配幕布租赁 | 套/天 | 450
50 | 茶几租赁 | 张/天 | 900
51 | 茶水柜租赁 | 张/天 | 900
52 | 打印机租赁（富士施乐A3） | 台/天 | 450
53 | 灭火器+箱子租赁 | 组/天 | 22500
63 | 塔吊照明灯租赁及安装 | 个 | 4
64 | 旗杆、旗台(3根旗杆，含埋件安装、C30砼旗台浇筑、旗杆安装、拆除) | 项 | 1
合 计
注：租赁时间为暂估，结算以实际租赁时间计算。