## Sheet1
基坑支护及降水工程分包
序号 | 项目名称 | 单位 | 数量
1-1剖面段
1 | 喷射混凝土、水泥砂浆【放坡段：100MM厚C20喷射砼面层；内置Φ6@250*250双向钢筋网片+1目金属网；HRB400-14加强筋与锚杆土钉焊牢；PVC泄水孔、级配砂石反滤层设置等详见设计图纸；坡顶散水坡工程量合并计算】 | m2 | 510.27
2 | 土钉【构造土钉：L=1.0米；HRB400-14钢筋锚杆；具体详见设计图纸】 | m | 27
3 | 土钉【注浆土钉：地层情况详见勘察报告；成孔直径Φ100MM；土、岩质类别综合考虑；倾角如图；每孔设置1根HRB400-20钢筋；土钉长度按设计图纸，注浆水泥用量40KG/米，采用纯水泥浆，42.5级普通硅酸盐水泥，水灰比，注浆压力，注浆体强度等级、定位钢筋等详见施工图纸说明】 | m | 598.5
2-2剖面段
4 | 喷射混凝土、水泥砂浆【放坡段：100MM厚C20喷射砼面层；内置Φ6@250*250双向钢筋网片+1目金属网；HRB400-14加强筋与锚杆土钉焊牢；PVC泄水孔、级配砂石反滤层设置等详见设计图纸；坡顶散水坡工程量合并计算】 | m2 | 1243.81
5 | 土钉【构造土钉：L=1.0米；HRB400-14钢筋锚杆；具体详见设计图纸】 | m | 67
6 | 土钉【注浆土钉：地层情况详见勘察报告；成孔直径Φ100MM；土、岩质类别综合考虑；倾角如图；每孔设置1根HRB400-20钢筋；土钉长度按设计图纸，注浆水泥用量40KG/米，采用纯水泥浆，42.5级普通硅酸盐水泥，水灰比，注浆压力，注浆体强度等级、定位钢筋等详见施工图纸说明】 | m | 1680
3-3剖面段
7 | 喷射混凝土、水泥砂浆【自然放坡段：80MM厚C20喷射砼面层；内置Φ6@300*300双向钢筋网片；PVC泄水孔、级配砂石反滤层设置等详见设计图纸；坡顶散水坡工程量合并计算】 | m2 | 342.44
8 | 土钉【构造土钉：L=1.0米；HRB400-14钢筋锚杆；具体详见设计图纸】 | m | 135
4-4剖面段
9 | 喷射混凝土、水泥砂浆【自然放坡段：80MM厚C20喷射砼面层；内置Φ6@300*300双向钢筋网片；PVC泄水孔、级配砂石反滤层设置等详见设计图纸；坡顶散水坡工程量合并计算】 | m2 | 30.13
10 | 土钉【构造土钉：L=1.0米；HRB400-14钢筋锚杆；具体详见设计图纸】 | m | 12
11 | 锚杆、锚索【高压旋喷锚索：Φ180@1500，内置3Φ15.2-1860预应力钢绞线，倾角35度布置，全长L=18M，自由段长度6M；桩全长注浆，采用42.5级普硅水泥，水泥注浆量设计要求，成桩后满足设计轴向拉力要求；套管、锚具、张拉节点等详见设计图纸】 | 根 | 12
12 | 基础梁【冠梁：商品砼C30】 | m3 | 16.547
13 | 钢筋网片【桩间土挂钢板网：Φ6@250*250双向钢筋网片 ；HRB400-14加强筋与膨胀螺丝焊接；膨胀螺丝(M16,长60)固定于支护桩上；详见桩间土挂网喷浆示意图等设计图纸】 | m2 | 112.077
14 | 喷射混凝土、水泥砂浆【桩间土喷浆：100厚C20喷射砼面层，详见桩间土挂网喷浆示意图等设计图纸；PVC泄水孔、土工布设置等详见设计图纸】 | m2 | 112.077
5-5剖面段
15 | 喷射混凝土、水泥砂浆【自然放坡段：80MM厚C20喷射砼面层；内置Φ6@300*300双向钢筋网片；PVC泄水孔、级配砂石反滤层设置等详见设计图纸；坡顶散水坡工程量合并计算】 | m2 | 17.86
16 | 土钉【构造土钉：L=1.0米；HRB400-14钢筋锚杆；具体详见设计图纸】 | m | 7
17 | 锚杆、锚索【高压旋喷锚索：Φ180@1500，内置3Φ15.2-1860预应力钢绞线，倾角35度布置，全长L=20M，自由段长度6M；桩全长注浆，采用42.5级普硅水泥，水泥注浆量设计要求，成桩后满足设计轴向拉力要求；套管、锚具、张拉节点等详见设计图纸】 | 根 | 7
18 | 基础梁【冠梁：商品砼C30】 | m3 | 9.807 | 合同价
19 | 钢筋网片【桩间土挂钢板网：Φ6@250*250双向钢筋网片 ；HRB400-14加强筋与膨胀螺丝焊接；膨胀螺丝(M16,长60)固定于支护桩上；详见桩间土挂网喷浆示意图等设计图纸】 | m2 | 84.211
20 | 喷射混凝土、水泥砂浆【桩间土喷浆：100厚C20喷射砼面层，详见桩间土挂网喷浆示意图等设计图纸；PVC泄水孔、土工布设置等详见设计图纸】 | m2 | 84.211
6-6剖面段
21 | 喷射混凝土、水泥砂浆【自然放坡段：80MM厚C20喷射砼面层；内置Φ6@300*300双向钢筋网片；PVC泄水孔、级配砂石反滤层设置等详见设计图纸；坡顶散水坡工程量合并计算】 | m2 | 38.9
22 | 土钉【构造土钉：L=1.0米；HRB400-14钢筋锚杆；具体详见设计图纸】 | m | 10
23 | 锚杆、锚索【高压旋喷锚索：Φ180@1500，内置3Φ15.2-1860预应力钢绞线，倾角35度布置，全长L=21M，自由段长度6M；桩全长注浆，采用42.5级普硅水泥，水泥注浆量设计要求，成桩后满足设计轴向拉力要求；套管、锚具、张拉节点等详见设计图纸】 | 根 | 9
24 | 基础梁【冠梁：商品砼C30】 | m3 | 12.844
25 | 钢筋网片【桩间土挂钢板网：Φ6@250*250双向钢筋网片 ；HRB400-14加强筋与膨胀螺丝焊接；膨胀螺丝(M16,长60)固定于支护桩上；详见桩间土挂网喷浆示意图等设计图纸】 | m2 | 118.54
26 | 喷射混凝土、水泥砂浆【桩间土喷浆：100厚C20喷射砼面层，详见桩间土挂网喷浆示意图等设计图纸；PVC泄水孔、土工布设置等详见设计图纸】 | m2 | 118.54
7-7剖面段
27 | 喷射混凝土、水泥砂浆【自然放坡段：80MM厚C20喷射砼面层；内置Φ6@300*300双向钢筋网片；PVC泄水孔、级配砂石反滤层设置等详见设计图纸；坡顶散水坡工程量合并计算】 | m2 | 58.88
28 | 土钉【构造土钉：L=1.0米；HRB400-14钢筋锚杆；具体详见设计图纸】 | m | 24
29 | 锚杆、锚索【高压旋喷锚索：Φ180@2000，内置3Φ15.2-1860预应力钢绞线，倾角35度布置，全长L=16M，自由段长度6M；桩全长注浆，采用42.5级普硅水泥，水泥注浆量设计要求，成桩后满足设计轴向拉力要求；套管、锚具、张拉节点等详见设计图纸】 | 根 | 6
30 | 基础梁【冠梁：商品砼C30】 | m3 | 10.92
31 | 钢筋网片【桩间土挂钢板网：Φ6@250*250双向钢筋网片 ；HRB400-14加强筋与膨胀螺丝焊接；膨胀螺丝(M16,长60)固定于支护桩上；详见桩间土挂网喷浆示意图等设计图纸】 | m2 | 68.2
32 | 喷射混凝土、水泥砂浆【桩间土喷浆：100厚C20喷射砼面层，详见桩间土挂网喷浆示意图等设计图纸；PVC泄水孔、土工布设置等详见设计图纸】 | m2 | 68.2
8-8剖面段
33 | 喷射混凝土、水泥砂浆【放坡段：100MM厚C20喷射砼面层；内置Φ6@250*250双向钢筋网片+1目金属网；HRB400-14加强筋与锚杆土钉焊牢；PVC泄水孔、级配砂石反滤层设置等详见设计图纸；坡顶散水坡工程量合并计算】 | m2 | 116.78
34 | 土钉【构造土钉：L=1.0米；HRB400-14钢筋锚杆；具体详见设计图纸】 | m | 7
35 | 土钉【注浆土钉：地层情况详见勘察报告；成孔直径Φ100MM；土、岩质类别综合考虑；倾角如图；每孔设置1根HRB400-20钢筋；土钉长度按设计图纸，注浆水泥用量40KG/米，采用纯水泥浆，42.5级普通硅酸盐水泥，水灰比，注浆压力，注浆体强度等级、定位钢筋等详见施工图纸说明】 | m | 108
9-9剖面段
36 | 喷射混凝土、水泥砂浆【自然放坡段：80MM厚C20喷射砼面层；内置Φ6@300*300双向钢筋网片；PVC泄水孔、级配砂石反滤层设置等详见设计图纸；坡顶散水坡工程量合并计算】 | m2 | 23.14
37 | 喷射混凝土、水泥砂浆【放坡段：100MM厚C20喷射砼面层；内置Φ6@250*250双向钢筋网片+1目金属网；HRB400-14加强筋与锚杆土钉焊牢；PVC泄水孔、级配砂石反滤层设置等详见设计图纸；坡顶散水坡工程量合并计算】 | m2 | 17.49
38 | 土钉【构造土钉：L=1.0米；HRB400-14钢筋锚杆；具体详见设计图纸】 | m | 9
39 | 土钉【注浆土钉：地层情况详见勘察报告；成孔直径Φ100MM；土、岩质类别综合考虑；倾角如图；每孔设置1根HRB400-20钢筋；土钉长度按设计图纸，注浆水泥用量40KG/米，采用纯水泥浆，42.5级普通硅酸盐水泥，水灰比，注浆压力，注浆体强度等级、定位钢筋等详见施工图纸说明】 | m | 18
10-10剖面段
40 | 基础梁【冠梁：商品砼C30】 | m3 | 7.555
41 | 钢筋网片【桩间土挂钢板网：Φ6@250*250双向钢筋网片 ；HRB400-14加强筋与膨胀螺丝焊接；膨胀螺丝(M16,长60)固定于支护桩上；详见桩间土挂网喷浆示意图等设计图纸】 | m2 | 28.726
42 | 喷射混凝土、水泥砂浆【桩间土喷浆：100厚C20喷射砼面层，详见桩间土挂网喷浆示意图等设计图纸；PVC泄水孔、土工布设置等详见设计图纸】 | m2 | 28.726
11-11剖面段
43 | 喷射混凝土、水泥砂浆【自然放坡段：80MM厚C20喷射砼面层；内置Φ6@300*300双向钢筋网片；PVC泄水孔、级配砂石反滤层设置等详见设计图纸；坡顶散水坡工程量合并计算】 | m2 | 55.763
44 | 土钉【构造土钉：L=1.0米；HRB400-14钢筋锚杆；具体详见设计图纸】 | m | 22
45 | 锚杆、锚索【高压旋喷锚索：Φ180@1500，内置3Φ15.2-1860预应力钢绞线，倾角35度布置，全长L=18M，自由段长度6M；桩全长注浆，采用42.5级普硅水泥，水泥注浆量设计要求，成桩后满足设计轴向拉力要求；套管、锚具、张拉节点等详见设计图纸】 | 根 | 22
46 | 基础梁【冠梁：商品砼C30】 | m3 | 30.572
47 | 钢筋网片【桩间土挂钢板网：Φ6@250*250双向钢筋网片 ；HRB400-14加强筋与膨胀螺丝焊接；膨胀螺丝(M16,长60)固定于支护桩上；详见桩间土挂网喷浆示意图等设计图纸】 | m2 | 241.314
48 | 喷射混凝土、水泥砂浆【桩间土喷浆：100厚C20喷射砼面层，详见桩间土挂网喷浆示意图等设计图纸；PVC泄水孔、土工布设置等详见设计图纸】 | m2 | 241.314
工法板桩及钢筋
49 | 旋挖钻孔灌注桩【旋挖流态土桩：投标人根据岩土工程勘探报告、设计图纸及现场踏勘自行决定报价；遇入强风化岩、中风化岩、流沙、淤泥、建筑垃圾等情况为防止桩孔塌陷采取任何护壁措施由投标人自行考虑；桩长详见图纸；超灌量含在综合单价内，不单独计量；桩直径Φ850MM；流态固化土（水泥掺量8%）灌注，充盈系数根据自身施工经验并结合设计要求自行测算；空桩不单独计量，含在综合单价中；成孔中产生的可利用土石方堆放于场内或招标人指定地点就地平整，泥浆等渣土弃置、消纳、外运、泥浆池砌筑等费用均包含在综合单价中，泥浆外运距离由投标人自行考虑，结算不调整；施工应满足图纸设计及相关文件规范要求；其他要求：详见图纸；工程量计算规则按冠梁底至桩底深度乘设计截面积计算】 | m3 | 783.934
50 | 插型板桩【工法桩，地层情况详见勘察报告；预应力板桩，桩型：YBZ700*400XC，桩长如图，配筋详见设计图；板桩插入土层、送桩、打桩溢出流态土处置均包含在综合单价内；具体详见设计图示要求】 | m | 251.6
51 | 插型板桩【工法桩，地层情况详见勘察报告；预应力板桩，桩型：YBZ700*400XA，桩长如图，配筋详见设计图；板桩插入土层、送桩、打桩溢出流态土处置均包含在综合单价内；具体详见设计图示要求】 | m | 611
52 | 插型板桩【工法桩，地层情况详见勘察报告；预应力板桩，桩型：YBZ700*400A，桩长如图，配筋详见设计图；板桩插入土层、送桩、打桩溢出流态土处置均包含在综合单价内；具体详见设计图示要求】 | m | 153.6
53 | 插型板桩【工法桩，地层情况详见勘察报告；预应力板桩，桩型：YBZ700*400C，桩长如图，配筋详见设计图；板桩插入土层、送桩、打桩溢出流态土处置均包含在综合单价内；具体详见设计图示要求】 | m | 224.9
54 | 插型板桩【工法桩，地层情况详见勘察报告；预应力板桩，桩型：YBZ700*400D，桩长如图，配筋详见设计图；板桩插入土层、送桩、打桩溢出流态土处置均包含在综合单价内；具体详见设计图示要求】 | m | 168
55 | 现浇构件钢筋【HPB300直径12MM以内，钢筋接头不单独计量，含在综合单价内】 | t | 1.879
56 | 现浇构件钢筋【HRB400直径25mm以内，钢筋接头不单独计量，含在综合单价内】 | t | 4.391
其他工程
57 | 土钉【注浆花管：地层情况详见设计图纸；击入方式投标人根据地质类别综合考虑；土钉采用注浆钢管，倾角如图，每孔设置1根Φ48*3钢管，L=6m；注浆量为40kg/m，水灰比，注浆压力，注浆体强度等级，钢筋井字架等详见施工图纸说明；钢管计入困难辅助成孔，不单独计量；其他详见设计图纸】 | m | 36
58 | 钢板桩【地层情况详见勘察报告；25a槽钢桩，桩长L=4米；机械打桩；具体详见图纸要求】 | t | 1.32
59 | 基础梁【冠梁模版】 | m2 | 150.4
合计